## Лист1
Образец 8.1
КОЛИЧЕСТВЕНО СТОЙНОСТНА СМЕТКА
„Водовземане на подземни води, чрез изграждане на ново водовземносъоръжение – експлоатационен сонжадж ПЕС-1ХГ, гр. Рудозем”
№ по ред | Дейности | мярка | Количество | Един. цена, лв | Стойност лв.
1 | Сондиране с промивна течност Ø 410 mm. | m. | 12
2 | Инсталиране на кондуктурна метална тръба Ø324/6 mm и циментация. | m. | 12
3 | Проширяване на вертикален PQ ствол (122.6 mm) до диаметър Ø 311 mm, чрез сондиране с въздух или промивна течност. | m. | 188
4 | Проверка за проходимост (прочистване) на наклонен сондажен ствол NQ ( Ø 76 mm) чрез сондажен инструмент в интервала от 200 до 800 m и промиване с чиста вода. | m. | 600
5 | Инсталиране на оригинални ПВЦ сондажни тръби с диаметър Ø 225 mm, R16 в интервала 0-70 и 190-200 m. | m. | 80
6 | Инсталиране на оригинални ПВЦ сондажни филтри с диаметър Ø 225 mm, R16 в интервала 70-190 m. | m. | 120
7 | Изграждане на гравиен пакет от сортиран пясък и чакъл с едрина на зърната 3-5 mm в интервала от 70 до 190 m и промиване с чиста вода. | m. | 120
8 | Циментация на горния интервал от 0 до 70 m. | m. | 70
9 | Прочистване и разработване на сондажния кладенец с ерлифт 48 часа при дълбочина на потапяне на едуктурната тръба 200 m. | час | 48
10 | Монтаж и демонтаж на 4" или 6" потопяема помпа на дълбочина 195 m. | бр. | 1
11 | Опитно водочерпене с потопяема помпа и ЕЛ агрегат с продължителност 72 часа. | час | 72
12 | Вземане и анализ на водни проби за ПХА, МБА и РА по Наредба №1 за подземните води | бр. | 1
13 | Хидрогеоложки доклад | бр. | 1
ОБЩО /лв. без ДДС/:
ДДС:
ОБЩО /лв. с ДДС/:
Изготвил: ……………………………….