## KSS
Приложение №1
КОЛИЧЕСТВЕНО - СТОЙНОСТНА СМЕТКА №1
НА СТРОИТЕЛНО МОНТАЖНИ РАБОТИ
ОБЕКТ: "Канализация за отпадъчни води кв. Възраждане гр.Рудозем
ФАЗА: Работен проект
ГЛАВЕН КОЛЕКТОР 1
N | Наименование на работите | Мярка | Количество | ед. Цена | обща ст-ст
1 | 2 | 3 | 4 | 5 | 6
1 | Рязане на асфалтова настилка | м | 1688.74
2 | Механично разкъртване на асфалтова настилка - ( износващ пласт ) | м3 | 40.94
3 | Механично разкъртване на неплътен асфалтобетон (биндер) - среден по зърнометрия трошен камък | м3 | 51.17
4 | Механично разкъртване на долен основен пласт - трошенокаменна настилка ( заклинен трошен камък ) | м3 | 460.52
5 | Превоз, включително с натоварване и разтоварване на депо на строителни отпадъци | м3 | 552.63
6 | Доставка и полагане на долен основен със средна дебелина 45 см., съгласно изискванията на ТС - 7 | м3 | 460.52
7 | Доставка и полагане на пласт от неплътен асфалтобетон / Биндер/ със средна дебелина 5 см., съгласно изискванията на ТС - 7 | т | 122.81
8 | Доставка и полагане на пласт на плътен асфалтобетон , тип А със средна дебелина в уплътнено състояние 4 см., съгласно изискванията на ТС - м2 | т | 98.26
9 | Махане, включително товарене и превоз до депо на хумус | м2 | 39.98
10 | Доставка и възстановяване на хумусен слой с дебелина 20 см. | м2 | 39.98
11 | Изкоп с ширина 1.21-4.00м в укрепени земни почви ръчно и дълбочина 0.00-2.00м | м3 | 116.35
12 | Изкоп с ширина 1.21-4.00м в укрепени скални почви ръчно и дълбочина 0.00-2.00м | м3 | 271.49
13 | Изкоп с ширина 1.21-4.00м в укрепени земни почви ръчно и дълбочина 2.01-4.00м | м3 | 70.57
14 | Изкоп с ширина 1.21-4.00м в укрепени скални почви ръчно и дълбочина 2.01-4.00м | м3 | 164.66
15 | Изкоп с ширина 1.21-4.00м в укрепени земни почви ръчно и дълбочина 4.01-6.00м | м3 | 9.57
16 | Изкоп с ширина 1.21-4.00м в укрепени скални почви ръчно и дълбочина 4.01-6.00м | м3 | 22.34
17 | Изкоп с багер на земни почви при едно утежнено условие на транспорт | м3 | 589.48
18 | Изкоп с багер на скални почви при едно утежнено условие на транспорт | м3 | 1375.48
19 | Доставка от 6.0 км на подложен и укрепващ пясък и полагане | м3 | 161.89
20 | Засипване на изкопи с ограничени ширини (тесни изкопи) без трамбоване | м3 | 2395.03
21 | Уплътняване с ръчна трамбовка на пластове от 10см на I зона по Проктор до 90% на чакъл или натрошени камъни с диаметър на частиците от 8 до 22 мм | м3 | 386.92
22 | Механизирано уплътняване на обратен насип ( Материал група А1 с размер на зърната до 75мм съгласно проекта) до 95% от макс. обемна плътност на скелета по Проктор - 0,80 м. над I зона | м3 | 800.5
23 | Механизирано уплътняване на обратен насип ( Материал група А1 с размер на зърната до 75мм съгласно проекта) до 98% от макс. обемна плътност на скелета по Проктор - 0,80 м. над I зона | м3 | 1046.5
24 | Извозване със самосвали на земни почви с натоварване с багер и обемно тегло 1.97т/м3 на 6.0 км извозване | м3 | 785.97
25 | Извозване със самосвали на скални почви с натоварване с багер и обемно тегло 2.48т/м3 на 6.0км | м3 | 1833.97
26 | Разриване с булдозер на земни маси при нормални условия и побутване до 40м 50% от изв. Земна маса | м3 | 392.99
27 | Доставка от 6.0км на Материал група А1 с размер на зърната до 75мм съгласно проекта с камиони включително натоварване и разтоварване | м3 | 2233.92
29 | Укрепване и разкрепване на изкопи с ширина до 6м. с готови секции за изкоп с дълбочина до 4 | м | 877.69
30 | Улични ревизионни шахти за кръгли канали с отвор 0,6 м от сглобяеми елементи с дълбочина до 3м | бр. | 24
31 | Улични ревизионни шахти за кръгли канали с отвор 0,6 м от сглобяеми елементи с дълбочина до 4м | бр. | 15
32 | Улични ревизионни шахти за кръгли канали с отвор 0,6 м от сглобяеми елементи с дълбочина до 5м | бр | 5
33 | Доставка и монтаж РР тръбни канали с диаметър на тръбата DN315 | м | 877.69
34 | Укрепване на кабели | бр | 10
35 | Укрепване на водопровод | бр | 10
36 | Водочерпене с помпа до 500 л в мин и височина 20 до 32м по доказване | мсм | 438.85
37 | Полагане стоманобетон В20 филцов плочи,греди при плочи и дъна на резервоари за бет. Кожух | м3 | 4.67
38 | Превоз на бетон м3 | м3 | 4.67
39 | Изработка и монтаж армировка - об. и ср.сложност 6 до12мм от А1 и А2 - кг. | мсм | 184
40 | Кофраж за бетоновия кожух - м2 | м2 | 17.3
ОБЩО
ГЛАВЕН КОЛЕКТОР 2 - ЧАСТ 1
1 | Рязане на асфалтова настилка | м | 561.4
2 | Механично разкъртване на асфалтова настилка - ( износващ пласт ) | м3 | 13.6
3 | Механично разкъртване на неплътен асфалтобетон (биндер) - среден по зърнометрия трошен камък | м3 | 17.01
4 | Механично разкъртване на долен основен пласт - трошенокаменна настилка ( заклинен трошен камък ) | м3 | 153.1
5 | Превоз, включително с натоварване и разтоварване на депо на строителни отпадъци | м3 | 183.71
6 | Доставка и полагане на долен основен със средна дебелина 45 см., съгласно изискванията на ТС - 7 | м3 | 153.1
7 | Доставка и полагане на пласт от неплътен асфалтобетон / Биндер/ със средна дебелина 5 см., съгласно изискванията на ТС - 7 | т | 40.82
8 | Доставка и полагане на пласт на плътен асфалтобетон , тип А със средна дебелина в уплътнено състояние 4 см., съгласно изискванията на ТС - м2 | т | 32.64
9 | Изкоп с ширина 1.21-4.00м в укрепени земни почви ръчно и дълбочина 0.00-2.00м | м3 | 56.39
10 | Изкоп с ширина 1.21-4.00м в укрепени скални почви ръчно и дълбочина 0.00-2.00м | м3 | 131.57
11 | Изкоп с ширина 1.21-4.00м в укрепени земни почви ръчно и дълбочина 2.01-4.00м | м3 | 5.35
12 | Изкоп с ширина 1.21-4.00м в укрепени скални почви ръчно и дълбочина 2.01-4.00м | м3 | 12.5
13 | Изкоп с багер на земни почви при едно утежнено условие на транспорт | м3 | 185.25
14 | Изкоп с багер на скални почви при едно утежнено условие на транспорт | м3 | 432.23
15 | Доставка от 6.0 км. на подложен и укрепващ пясък и полагане | м3 | 52.04
16 | Засипване на изкопи с ограничени ширини (тесни изкопи) без трамбоване | м3 | 756.13
17 | Уплътняване с ръчна трамбовка на пластове от 10см на I зона по Проктор до 90% на чакъл или натрошени камъни с диаметър на частиците от 8 до 22 мм | м3 | 124.63
18 | Механизирано уплътняване на обратен насип ( Материал група А1 с размер на зърната до 75мм съгласно проекта) до 95% от макс. обемна плътност на скелета по Проктор - 0,80 м. над I зона | м3 | 257.38
19 | Механизирано уплътняване на обратен насип ( Материал група А1 с размер на зърната до 75мм съгласно проекта) до 98% от макс. обемна плътност на скелета по Проктор - 0,80 м. над I зона | м3 | 321.73
20 | Извозване със самосвали на земни почви с натоварване с багер и обемно тегло 1.97т/м3 на 6.0 км извозване | м3 | 247
21 | Извозване със самосвали на скални почви с натоварване с багер и обемно тегло 2.48т/м3 на 6.0км | м3 | 576.31
22 | Разриване с булдозер на земни маси при нормални условия и побутване до 40м 50% от изв. Земна маса | м3 | 123.5
23 | Доставка от 6.0км на Материал група А1 с размер на зърната до 75мм съгласно проекта с камиони включително натоварване и разтоварване | м3 | 703.74
24 | Укрепване и разкрепване на изкопи с ширина до 6м. с готови секции за изкоп с дълбочина до 4 | м | 280.7
25 | Улични ревизионни шахти за кръгли канали с отвор 0,6 м от сглобяеми елементи с дълбочина до 3м | бр. | 11
26 | Улични ревизионни шахти за кръгли канали с отвор 0,6 м от сглобяеми елементи с дълбочина до 4м | бр. | 1
27 | Доставка и монтаж РР тръбни канали с диаметър на тръбата DN315 | м | 280.7
28 | Укрепване на кабели | бр. | 3
29 | Укрепване на водопровод | бр. | 3
30 | Водочерпене с помпа до 500 л в мин и височина 20 до 32м по доказване | мсм | 140.35
ОБЩО
ГЛАВЕН КОЛЕКТОР 2 - ЧАСТ 2
1 | Рязане на асфалтова настилка | м | 206.78
2 | Механично разкъртване на асфалтова настилка - ( износващ пласт ) | м3 | 5.01
3 | Механично разкъртване на неплътен асфалтобетон (биндер) - среден по зърнометрия трошен камък | м3 | 6.26
4 | Механично разкъртване на долен основен пласт - трошенокаменна настилка ( заклинен трошен камък ) | м3 | 56.39
5 | Превоз, включително с натоварване и разтоварване на депо на строителни отпадъци | м3 | 67.66
6 | Доставка и полагане на долен основен със средна дебелина 45 см., съгласно изискванията на ТС - 7 | м3 | 56.39
7 | Доставка и полагане на пласт от неплътен асфалтобетон / Биндер/ със средна дебелина 5 см., съгласно изискванията на ТС - 7 | т | 15.02
8 | Доставка и полагане на пласт на плътен асфалтобетон , тип А със средна дебелина в уплътнено състояние 4 см., съгласно изискванията на ТС - м2 | т | 12.02
9 | Изкоп с ширина 1.21-4.00м в укрепени земни почви ръчно и дълбочина 0.00-2.00м | м3 | 20.76
10 | Изкоп с ширина 1.21-4.00м в укрепени скални почви ръчно и дълбочина 0.00-2.00м | м3 | 48.47
11 | Изкоп с ширина 1.21-4.00м в укрепени земни почви ръчно и дълбочина 2.01-4.00м | м3 | 1.97
12 | Изкоп с ширина 1.21-4.00м в укрепени скални почви ръчно и дълбочина 2.01-4.00м | м3 | 4.6
13 | Изкоп с багер на земни почви при едно утежнено условие на транспорт | м3 | 68.23
14 | Изкоп с багер на скални почви при едно утежнено условие на транспорт | м3 | 159.2
15 | Доставка от 6.0 км. на подложен и укрепващ пясък и полагане | м3 | 19.08
16 | Засипване на изкопи с ограничени ширини (тесни изкопи) без трамбоване | м3 | 276.34
17 | Уплътняване с ръчна трамбовка на пластове от 10см на I зона по Проктор до 90% на чакъл или натрошени камъни с диаметър на частиците от 8 до 22 мм | м3 | 49.46
18 | Механизирано уплътняване на обратен насип ( Материал група А1 с размер на зърната до 75мм съгласно проекта) до 95% от макс. обемна плътност на скелета по Проктор - 0,80 м. над I зона | м3 | 94.08
19 | Механизирано уплътняване на обратен насип ( Материал група А1 с размер на зърната до 75мм съгласно проекта) до 98% от макс. обемна плътност на скелета по Проктор - 0,80 м. над I зона | м3 | 114.14
20 | Извозване със самосвали на земни почви с натоварване с багер и обемно тегло 1.97т/м3 на 6.0 км извозване | м3 | 90.97
21 | Извозване със самосвали на скални почви с натоварване с багер и обемно тегло 2.48т/м3 на 6.0км | м3 | 212.27
22 | Разриване с булдозер на земни маси при нормални условия и побутване до 40м 50% от изв. Земна маса | м3 | 45.49
23 | Доставка от 6.0км на Материал група А1 с размер на зърната до 75мм съгласно проекта с камиони включително натоварване и разтоварване | м3 | 257.68
24 | Укрепванеи разкрепване на изкопи с ширина до 6м. с готови секции за изкоп с дълбочина до 4 | м | 103.39
25 | Улични ревизионни шахти за кръгли канали с отвор 0,6 м от сглобяеми елементи с дълбочина до 3м | бр | 4
26 | Улични ревизионни шахти за кръгли канали с отвор 0,6 м от сглобяеми елементи с дълбочина до 4м | бр | 1
27 | Доставка и монтаж РР тръбни канали с диаметър на тръбата DN315 | м | 103.39
28 | Укрепване на кабели | бр | 3
29 | Укрепване на водопровод | бр | 3
30 | Водочерпене с помпа до 500 л в мин и височина 20 до 32м по доказване | мсм | 51.7
ОБЩО
ПРОФИЛ 1
1 | Рязане на асфалтова настилка | м | 183.1
2 | Механично разкъртване на асфалтова настилка - ( износващ пласт ) | м3 | 4.43
3 | Механично разкъртване на неплътен асфалтобетон (биндер) - среден по зърнометрия трошен камък | м3 | 5.54
4 | Механично разкъртване на долен основен пласт - трошенокаменна настилка ( заклинен трошен камък ) | м3 | 49.93
5 | Превоз, включително с натоварване и разтоварване на депо на строителни отпадъци | м3 | 59.9
6 | Доставка и полагане на долен основен със средна дебелина 45 см., съгласно изискванията на ТС - 7 | м3 | 49.93
7 | Доставка и полагане на пласт от неплътен асфалтобетон / Биндер/ със средна дебелина 5 см., съгласно изискванията на ТС - 7 | т | 13.3
8 | Доставка и полагане на пласт на плътен асфалтобетон , тип А със средна дебелина в уплътнено състояние 4 см., съгласно изискванията на ТС - м2 | т | 10.63
9 | Изкоп с ширина 1.21-4.00м в укрепени земни почви ръчно и дълбочина 0.00-2.00м | м3 | 14.39
10 | Изкоп с ширина 1.21-4.00м в укрепени скални почви ръчно и дълбочина 0.00-2.00м | м3 | 43.2
11 | Изкоп с ширина 1.21-4.00м в укрепени земни почви ръчно и дълбочина 2.01-4.00м | м3 | 8.4
12 | Изкоп с ширина 1.21-4.00м в укрепени скални почви ръчно и дълбочина 2.01-4.00м | м3 | 3.59
13 | Изкоп с багер на земни почви при едно утежнено условие на транспорт | м3 | 68.41
14 | Изкоп с багер на скални почви при едно утежнено условие на транспорт | м3 | 140.39
15 | Доставка от 6.0 км. на подложен и укрепващ пясък и полагане | м3 | 15.86
16 | Засипване на изкопи с ограничени ширини (тесни изкопи) без трамбоване | м3 | 256.23
17 | Уплътняване с ръчна трамбовка на пластове от 10см на I зона по Проктор до 90% на чакъл или натрошени камъни с диаметър на частиците от 8 до 22 мм | м3 | 41.69
18 | Механизирано уплътняване на обратен насип ( Материал група А1 с размер на зърната до 75мм съгласно проекта) до 95% от макс. обемна плътност на скелета по Проктор - 0,80 м. над I зона | м3 | 83.84
19 | Механизирано уплътняване на обратен насип ( Материал група А1 с размер на зърната до 75мм съгласно проекта) до 98% от макс. обемна плътност на скелета по Проктор - 0,80 м. над I зона | м3 | 115.28
20 | Извозване със самосвали на земни почви с натоварване с багер и обемно тегло 1.97т/м3 на 6.0 км извозване | м3 | 91.21
21 | Извозване със самосвали на скални почви с натоварване с багер и обемно тегло 2.48т/м3 на 6.0км | м3 | 187.19
22 | Разриване с булдозер на земни маси при нормални условия и побутване до 40м 50% от изв. Земна маса | м3 | 45.61
23 | Доставка от 6.0км на Материал група А1 с размер на зърната до 75мм съгласно проекта с камиони включително натоварване и разтоварване | м3 | 240.81
24 | Укрепване и разкрепване на изкопи с ширина до 6м. с готови секции за изкоп с дълбочина до 4 | м | 91.55
25 | Улични ревизионни шахти за кръгли канали с отвор 0,6 м от сглобяеми елементи с дълбочина до 3м | бр | 4
26 | Доставка и монтаж РР тръбни канали с диаметър на тръбата DN315 | м | 91.55
27 | Укрепване на кабели | бр | 3
28 | Укрепване на водопровод | бр | 3
29 | Водочерпене с помпа до 500 л в мин и височина 20 до 32м по доказване | мсм | 45.78
ОБЩО
ПРОФИЛ 2 ЧАСТ 1
1 | Рязане на асфалтова настилка | м | 448.12
2 | Механично разкъртване на асфалтова настилка - ( износващ пласт ) | м3 | 10.86
3 | Механично разкъртване на неплътен асфалтобетон (биндер) - среден по зърнометрия трошен камък | м3 | 13.57
4 | Механично разкъртване на долен основен пласт - трошенокаменна настилка ( заклинен трошен камък ) | м3 | 122.2
5 | Превоз, включително с натоварване и разтоварване на депо на строителни отпадъци | м3 | 146.63
6 | Доставка и полагане на долен основен със средна дебелина 45 см., съгласно изискванията на ТС - 7 | м3 | 122.2
7 | Доставка и полагане на пласт от неплътен асфалтобетон / Биндер/ със средна дебелина 5 см., съгласно изискванията на ТС - 7 | т | 32.57
8 | Доставка и полагане на пласт на плътен асфалтобетон , тип А със средна дебелина в уплътнено състояние 4 см., съгласно изискванията на ТС - м2 | т | 26.06
9 | Изкоп с ширина 1.21-4.00м в укрепени земни почви ръчно и дълбочина 0.00-2.00м | м3 | 45.01
10 | Изкоп с ширина 1.21-4.00м в укрепени скални почви ръчно и дълбочина 0.00-2.00м | м3 | 105.03
11 | Изкоп с ширина 1.21-4.00м в укрепени земни почви ръчно и дълбочина 2.01-4.00м | м3 | 4.27
12 | Изкоп с ширина 1.21-4.00м в укрепени скални почви ръчно и дълбочина 2.01-4.00м | м3 | 9.98
13 | Изкоп с багер на земни почви при едно утежнено условие на транспорт | м3 | 147.87
14 | Изкоп с багер на скални почви при едно утежнено условие на транспорт | м3 | 345.02
15 | Доставка от 6.0 км. на подложен и укрепващ пясък и полагане | м3 | 38.48
16 | Засипване на изкопи с ограничени ширини (тесни изкопи) без трамбоване | м3 | 594.55
17 | Уплътняване с ръчна трамбовка на пластове от 10см на I зона по Проктор до 90% на чакъл или натрошени камъни с диаметър на частиците от 8 до 22 мм | м3 | 100.24
18 | Механизирано уплътняване на обратен насип ( Материал група А1 с размер на зърната до 75мм съгласно проекта) до 95% от макс. обемна плътност на скелета по Проктор - 0,80 м. над I зона | м3 | 202.47
19 | Механизирано уплътняване на обратен насип ( Материал група А1 с размер на зърната до 75мм съгласно проекта) до 98% от макс. обемна плътност на скелета по Проктор - 0,80 м. над I зона | м3 | 253.08
20 | Извозване със самосвали на земни почви с натоварване с багер и обемно тегло 1.97т/м3 на 6.0 км извозване | м3 | 197.16
21 | Извозване със самосвали на скални почви с натоварване с багер и обемно тегло 2.48т/м3 на 6.0км | м3 | 460.03
22 | Разриване с булдозер на земни маси при нормални условия и побутване до 40м 50% от изв. Земна маса | м3 | 98.58
23 | Доставка от 6.0км на Материал група А1 с размер на зърната до 75мм съгласно проекта с камиони включително натоварване и разтоварване | м3 | 555.79
24 | Укрепване и разкрепване на изкопи с ширина до 6м. с готови секции за изкоп с дълбочина до 4 | м | 224.06
25 | Улични ревизионни шахти за кръгли канали с отвор 0,6 м от сглобяеми елементи с дълбочина до 3м | бр | 12
26 | Доставка и монтаж РР тръбни канали с диаметър на тръбата DN315 | м | 224.06
27 | Укрепване на кабели | бр | 3
28 | Укрепване на водопровод | бр | 3
29 | Водочерпене с помпа до 500 л в мин и височина 20 до 32м по доказване | мсм | 112.03
ОБЩО
ПРОФИЛ 2 ЧАСТ 2
1 | Рязане на асфалтова настилка | м | 42.92
2 | Механично разкъртване на асфалтова настилка - ( износващ пласт ) | м3 | 1.04
3 | Механично разкъртване на неплътен асфалтобетон (биндер) - среден по зърнометрия трошен камък | м3 | 1.3
4 | Механично разкъртване на долен основен пласт - трошенокаменна настилка ( заклинен трошен камък ) | м3 | 11.71
5 | Превоз, включително с натоварване и разтоварване на депо на строителни отпадъци | м3 | 14.05
6 | Доставка и полагане на долен основен със средна дебелина 45 см., съгласно изискванията на ТС - 7 | м3 | 11.71
7 | Доставка и полагане на пласт от неплътен асфалтобетон / Биндер/ със средна дебелина 5 см., съгласно изискванията на ТС - 7 | т | 3.12
8 | Доставка и полагане на пласт на плътен асфалтобетон , тип А със средна дебелина в уплътнено състояние 4 см., съгласно изискванията на ТС - м2 | т | 2.5
9 | Изкоп с ширина 1.21-4.00м в укрепени земни почви ръчно и дълбочина 0.00-2.00м | м3 | 4.31
10 | Изкоп с ширина 1.21-4.00м в укрепени скални почви ръчно и дълбочина 0.00-2.00м | м3 | 9.39
11 | Изкоп с ширина 1.21-4.00м в укрепени земни почви ръчно и дълбочина 2.01-4.00м | м3 | 0.41
12 | Изкоп с ширина 1.21-4.00м в укрепени скални почви ръчно и дълбочина 2.01-4.00м | м3 | 1.62
13 | Изкоп с багер на земни почви при едно утежнено условие на транспорт | м3 | 14.16
14 | Изкоп с багер на скални почви при едно утежнено условие на транспорт | м3 | 33.05
15 | Доставка от 6.0 км. на подложен и укрепващ пясък и полагане | м3 | 3.72
16 | Засипване на изкопи с ограничени ширини (тесни изкопи) без трамбоване | м3 | 57.49
17 | Уплътняване с ръчна трамбовка на пластове от 10см на I зона по Проктор до 90% на чакъл или натрошени камъни с диаметър на частиците от 8 до 22 мм | м3 | 9.71
18 | Механизирано уплътняване на обратен насип ( Материал група А1 с размер на зърната до 75мм съгласно проекта) до 95% от макс. обемна плътност на скелета по Проктор - 0,80 м. над I зона | м3 | 19.58
19 | Механизирано уплътняване на обратен насип ( Материал група А1 с размер на зърната до 75мм съгласно проекта) до 98% от макс. обемна плътност на скелета по Проктор - 0,80 м. над I зона | м3 | 24.47
20 | Извозване със самосвали на земни почви с натоварване с багер и обемно тегло 1.97т/м3 на 6.0 км извозване | м3 | 18.88
21 | Извозване със самосвали на скални почви с натоварване с багер и обемно тегло 2.48т/м3 на 6.0км | м3 | 44.06
22 | Разриване с булдозер на земни маси при нормални условия и побутване до 40м 50% от изв. Земна маса | м3 | 9.44
23 | Доставка от 6.0км на Материал група А1 с размер на зърната до 75мм съгласно проекта с камиони включително натоварване и разтоварване | м3 | 53.76
24 | Укрепване и разкрепване на изкопи с ширина до 6м. с готови секции за изкоп с дълбочина до 4 | м | 21.46
25 | Улични ревизионни шахти за кръгли канали с отвор 0,6 м от сглобяеми елементи с дълбочина до 3м | бр | 1
26 | Доставка и монтаж РР тръбни канали с диаметър на тръбата DN315 | м | 21.46
27 | Укрепване на кабели | бр | 1
28 | Укрепване на водопровод | бр | 1
29 | Водочерпене с помпа до 500 л в мин и височина 20 до 32м по доказване | мсм | 10.73
ОБЩО
ПРОФИЛ 3
1 | Рязане на асфалтова настилка | м | 163.24
2 | Механично разкъртване на асфалтова настилка - ( износващ пласт ) | м3 | 3.96
3 | Механично разкъртване на неплътен асфалтобетон (биндер) - среден по зърнометрия трошен камък | м3 | 4.95
4 | Механично разкъртване на долен основен пласт - трошенокаменна настилка ( заклинен трошен камък ) | м3 | 44.51
5 | Превоз, включително с натоварване и разтоварване на депо на строителни отпадъци | м3 | 53.42
6 | Доставка и полагане на долен основен със средна дебелина 45 см., съгласно изискванията на ТС - 7 | м3 | 44.51
7 | Доставка и полагане на пласт от неплътен асфалтобетон / Биндер/ със средна дебелина 5 см., съгласно изискванията на ТС - 7 | т | 11.88
8 | Доставка и полагане на пласт на плътен асфалтобетон , тип А със средна дебелина в уплътнено състояние 4 см., съгласно изискванията на ТС - м2 | т | 9.5
9 | Изкоп с ширина 1.21-4.00м в укрепени земни почви ръчно и дълбочина 0.00-2.00м | м3 | 12.79
10 | Изкоп с ширина 1.21-4.00м в укрепени скални почви ръчно и дълбочина 0.00-2.00м | м3 | 29.85
11 | Изкоп с ширина 1.21-4.00м в укрепени земни почви ръчно и дълбочина 2.01-4.00м | м3 | 1.75
12 | Изкоп с ширина 1.21-4.00м в укрепени скални почви ръчно и дълбочина 2.01-4.00м | м3 | 4.08
13 | Изкоп с багер на земни почви при едно утежнено условие на транспорт | м3 | 43.63
14 | Изкоп с багер на скални почви при едно утежнено условие на транспорт | м3 | 101.79
15 | Доставка от 6.0 км. на подложен и укрепващ пясък и полагане | м3 | 14.07
16 | Засипване на изкопи с ограничени ширини (тесни изкопи) без трамбоване | м3 | 175.29
17 | Уплътняване с ръчна трамбовка на пластове от 10см на I зона по Проктор до 90% на чакъл или натрошени камъни с диаметър на частиците от 8 до 22 мм | м3 | 36.81
18 | Механизирано уплътняване на обратен насип ( Материал група А1 с размер на зърната до 75мм съгласно проекта) до 95% от макс. обемна плътност на скелета по Проктор - 0,80 м. над I зона | м3 | 74.21
19 | Механизирано уплътняване на обратен насип ( Материал група А1 с размер на зърната до 75мм съгласно проекта) до 98% от макс. обемна плътност на скелета по Проктор - 0,80 м. над I зона | м3 | 50.09
20 | Извозване със самосвали на земни почви с натоварване с багер и обемно тегло 1.97т/м3 на 6.0 км извозване | м3 | 58.17
21 | Извозване със самосвали на скални почви с натоварване с багер и обемно тегло 2.48т/м3 на 6.0км | м3 | 135.72
22 | Разриване с булдозер на земни маси при нормални условия и побутване до 40м 50% от изв. Земна маса | м3 | 29.09
23 | Доставка от 6.0км на Материал група А1 с размер на зърната до 75мм съгласно проекта с камиони включително натоварване и разтоварване | м3 | 161.11
24 | Укрепване и разкрепване на изкопи с ширина до 6м. с готови секции за изкоп с дълбочина до 4 | м | 81.62
25 | Улични ревизионни шахти за кръгли канали с отвор 0,6 м от сглобяеми елементи с дълбочина до 3м | бр | 4
26 | Доставка и монтаж РР тръбни канали с диаметър на тръбата DN315 | м | 81.62
27 | Укрепване на кабели | бр | 2
28 | Укрепване на водопровод | бр | 2
29 | Водочерпене с помпа до 500 л в мин и височина 20 до 32м по доказване | мсм | 40.81
ОБЩО
ПРОФИЛ 4
1 | Рязане на асфалтова настилка | м | 150.3
2 | Механично разкъртване на асфалтова настилка - ( износващ пласт ) | м3 | 3.65
3 | Механично разкъртване на неплътен асфалтобетон (биндер) - среден по зърнометрия трошен камък | м3 | 4.56
4 | Механично разкъртване на долен основен пласт - трошенокаменна настилка ( заклинен трошен камък ) | м3 | 40.99
5 | Превоз, включително с натоварване и разтоварване на депо на строителни отпадъци | м3 | 49.2
6 | Доставка и полагане на долен основен със средна дебелина 45 см., съгласно изискванията на ТС - 7 | м3 | 40.99
7 | Доставка и полагане на пласт от неплътен асфалтобетон / Биндер/ със средна дебелина 5 см., съгласно изискванията на ТС - 7 | т | 10.94
8 | Доставка и полагане на пласт на плътен асфалтобетон , тип А със средна дебелина в уплътнено състояние 4 см., съгласно изискванията на ТС - м2 | т | 8.76
9 | Изкоп с ширина 1.21-4.00м в укрепени земни почви ръчно и дълбочина 0.00-2.00м | м3 | 11.04
10 | Изкоп с ширина 1.21-4.00м в укрепени скални почви ръчно и дълбочина 0.00-2.00м | м3 | 25.75
11 | Изкоп с ширина 1.21-4.00м в укрепени земни почви ръчно и дълбочина 2.01-4.00м | м3 | 0.98
12 | Изкоп с ширина 1.21-4.00м в укрепени скални почви ръчно и дълбочина 2.01-4.00м | м3 | 2.3
13 | Изкоп с багер на земни почви при едно утежнено условие на транспорт | м3 | 36.08
14 | Изкоп с багер на скални почви при едно утежнено условие на транспорт | м3 | 84.16
15 | Доставка от 6.0 км. на подложен и укрепващ пясък и полагане | м3 | 12.76
16 | Засипване на изкопи с ограничени ширини (тесни изкопи) без трамбоване | м3 | 136.59
17 | Уплътняване с ръчна трамбовка на пластове от 10см на I зона по Проктор до 90% на чакъл или натрошени камъни с диаметър на частиците от 8 до 22 мм | м3 | 32.84
18 | Механизирано уплътняване на обратен насип ( Материал група А1 с размер на зърната до 75мм съгласно проекта) до 95% от макс. обемна плътност на скелета по Проктор - 0,80 м. над I зона | м3 | 66.7
19 | Механизирано уплътняване на обратен насип ( Материал група А1 с размер на зърната до 75мм съгласно проекта) до 98% от макс. обемна плътност на скелета по Проктор - 0,80 м. над I зона | м3 | 24.18
20 | Извозване със самосвали на земни почви с натоварване с багер и обемно тегло 1.97т/м3 на 6.0 км извозване | м3 | 48.1
21 | Извозване със самосвали на скални почви с натоварване с багер и обемно тегло 2.48т/м3 на 6.0км | м3 | 112.21
22 | Разриване с булдозер на земни маси при нормални условия и побутване до 40м 50% от изв. Земна маса | м3 | 24.05
23 | Доставка от 6.0км на Материал група А1 с размер на зърната до 75мм съгласно проекта с камиони включително натоварване и разтоварване | м3 | 123.72
24 | Укрепване и разкрепване на изкопи с ширина до 6м. с готови секции за изкоп с дълбочина до 4 | м | 75.15
25 | Улични ревизионни шахти за кръгли канали с отвор 0,6 м от сглобяеми елементи с дълбочина до 3м | бр | 5
26 | Доставка и монтаж РР тръбни канали с диаметър на тръбата DN315 | м | 75.15
27 | Укрепване на кабели | бр | 2
28 | Укрепване на водопровод | бр | 2
29 | Водочерпене с помпа до 500 л в мин и височина 20 до 32м по доказване | мсм | 37.58
ОБЩО
ПРОФИЛ 5
1 | Рязане на асфалтова настилка | м | 39.16
2 | Механично разкъртване на асфалтова настилка - ( износващ пласт ) | м3 | 0.95
3 | Механично разкъртване на неплътен асфалтобетон (биндер) - среден по зърнометрия трошен камък | м3 | 1.18
4 | Механично разкъртване на долен основен пласт - трошенокаменна настилка ( заклинен трошен камък ) | м3 | 10.68
5 | Превоз, включително с натоварване и разтоварване на депо на строителни отпадъци | м3 | 12.81
6 | Доставка и полагане на долен основен със средна дебелина 45 см., съгласно изискванията на ТС - 7 | м3 | 10.68
7 | Доставка и полагане на пласт от неплътен асфалтобетон / Биндер/ със средна дебелина 5 см., съгласно изискванията на ТС - 7 | т | 2.83
8 | Доставка и полагане на пласт на плътен асфалтобетон , тип А със средна дебелина в уплътнено състояние 4 см., съгласно изискванията на ТС - м2 | т | 2.28
9 | Изкоп с ширина 1.21-4.00м в укрепени земни почви ръчно и дълбочина 0.00-2.00м | м3 | 2.48
10 | Изкоп с ширина 1.21-4.00м в укрепени скални почви ръчно и дълбочина 0.00-2.00м | м3 | 5.79
11 | Изкоп с ширина 1.21-4.00м в укрепени земни почви ръчно и дълбочина 2.01-4.00м | м3 | 0.29
12 | Изкоп с ширина 1.21-4.00м в укрепени скални почви ръчно и дълбочина 2.01-4.00м | м3 | 0.69
13 | Изкоп с багер на земни почви при едно утежнено условие на транспорт | м3 | 8.33
14 | Изкоп с багер на скални почви при едно утежнено условие на транспорт | м3 | 19.43
15 | Доставка от 6.0 км. на подложен и укрепващ пясък и полагане | м3 | 3.21
16 | Засипване на изкопи с ограничени ширини (тесни изкопи) без трамбоване | м3 | 30.64
17 | Уплътняване с ръчна трамбовка на пластове от 10см на I зона по Проктор до 90% на чакъл или натрошени камъни с диаметър на частиците от 8 до 22 мм | м3 | 8
18 | Механизирано уплътняване на обратен насип ( Материал група А1 с размер на зърната до 75мм съгласно проекта) до 95% от макс. обемна плътност на скелета по Проктор - 0,80 м. над I зона | м3 | 16.53
19 | Механизирано уплътняване на обратен насип ( Материал група А1 с размер на зърната до 75мм съгласно проекта) до 98% от макс. обемна плътност на скелета по Проктор - 0,80 м. над I зона | м3 | 2.89
20 | Извозване със самосвали на земни почви с натоварване с багер и обемно тегло 1.97т/м3 на 6.0 км извозване | м3 | 11.1
21 | Извозване със самосвали на скални почви с натоварване с багер и обемно тегло 2.48т/м3 на 6.0км | м3 | 25.91
22 | Разриване с булдозер на земни маси при нормални условия и побутване до 40м 50% от изв. Земна маса | м3 | 5.55
23 | Доставка от 6.0км на Материал група А1 с размер на зърната до 75мм съгласно проекта с камиони включително натоварване и разтоварване | м3 | 27.42
24 | Укрепване и разкрепване на изкопи с ширина до 6м. с готови секции за изкоп с дълбочина до 4 | м | 19.58
25 | Улични ревизионни шахти за кръгли канали с отвор 0,6 м от сглобяеми елементи с дълбочина до 3м | бр | 2
26 | Доставка и монтаж РР тръбни канали с диаметър на тръбата DN315 | м | 19.58
27 | Укрепване на кабели | бр | 1
28 | Укрепване на водопровод | бр | 1
29 | Водочерпене с помпа до 500 л в мин и височина 20 до 32м по доказване | мсм | 9.79
ОБЩО
ПРОФИЛ 6
1 | Рязане на асфалтова настилка | м | 137.72
2 | Механично разкъртване на асфалтова настилка - ( износващ пласт ) | м3 | 3.34
3 | Механично разкъртване на неплътен асфалтобетон (биндер) - среден по зърнометрия трошен камък | м3 | 4.17
4 | Механично разкъртване на долен основен пласт - трошенокаменна настилка ( заклинен трошен камък ) | м3 | 37.55
5 | Превоз, включително с натоварване и разтоварване на депо на строителни отпадъци | м3 | 45.06
6 | Доставка и полагане на долен основен със средна дебелина 45 см., съгласно изискванията на ТС - 7 | м3 | 37.55
7 | Доставка и полагане на пласт от неплътен асфалтобетон / Биндер/ със средна дебелина 5 см., съгласно изискванията на ТС - 7 | т | 10.01
8 | Доставка и полагане на пласт на плътен асфалтобетон , тип А със средна дебелина в уплътнено състояние 4 см., съгласно изискванията на ТС - м2 | т | 8.02
9 | Изкоп с ширина 1.21-4.00м в укрепени земни почви ръчно и дълбочина 0.00-2.00м | м3 | 10.35
10 | Изкоп с ширина 1.21-4.00м в укрепени скални почви ръчно и дълбочина 0.00-2.00м | м3 | 20.09
11 | Изкоп с ширина 1.21-4.00м в укрепени земни почви ръчно и дълбочина 2.01-4.00м | м3 | 1.29
12 | Изкоп с ширина 1.21-4.00м в укрепени скални почви ръчно и дълбочина 2.01-4.00м | м3 | 7.07
13 | Изкоп с багер на земни почви при едно утежнено условие на транспорт | м3 | 34.93
14 | Изкоп с багер на скални почви при едно утежнено условие на транспорт | м3 | 81.5
15 | Доставка от 6.0 км. на подложен и укрепващ пясък и полагане | м3 | 12.08
16 | Засипване на изкопи с ограничени ширини (тесни изкопи) без трамбоване | м3 | 143.99
17 | Уплътняване с ръчна трамбовка на пластове от 10см на I зона по Проктор до 90% на чакъл или натрошени камъни с диаметър на частиците от 8 до 22 мм | м3 | 32.16
18 | Механизирано уплътняване на обратен насип ( Материал група А1 с размер на зърната до 75мм съгласно проекта) до 95% от макс. обемна плътност на скелета по Проктор - 0,80 м. над I зона | м3 | 64.31
19 | Механизирано уплътняване на обратен насип ( Материал група А1 с размер на зърната до 75мм съгласно проекта) до 98% от макс. обемна плътност на скелета по Проктор - 0,80 м. над I зона | м3 | 35.36
20 | Извозване със самосвали на земни почви с натоварване с багер и обемно тегло 1.97т/м3 на 6.0 км извозване | м3 | 46.57
21 | Извозване със самосвали на скални почви с натоварване с багер и обемно тегло 2.48т/м3 на 6.0км | м3 | 108.66
22 | Разриване с булдозер на земни маси при нормални условия и побутване до 40м 50% от изв. Земна маса | м3 | 23.29
23 | Доставка от 6.0км на Материал група А1 с размер на зърната до 75мм съгласно проекта с камиони включително натоварване и разтоварване | м3 | 131.83
24 | Укрепване и разкрепване на изкопи с ширина до 6м. с готови секции за изкоп с дълбочина до 4 | м | 68.86
25 | Улични ревизионни шахти за кръгли канали с отвор 0,6 м от сглобяеми елементи с дълбочина до 3м | бр | 2
26 | Доставка и монтаж РР тръбни канали с диаметър на тръбата DN315 | м | 68.86
27 | Укрепване на кабели | бр | 1
28 | Укрепване на водопровод | бр | 1
29 | Водочерпене с помпа до 500 л в мин и височина 20 до 32м по доказване | мсм | 34.43
ОБЩО
ПРОФИЛ 7
1 | Рязане на асфалтова настилка | м | 83.16
2 | Механично разкъртване на асфалтова настилка - ( износващ пласт ) | м3 | 2.02
3 | Механично разкъртване на неплътен асфалтобетон (биндер) - среден по зърнометрия трошен камък | м3 | 2.51
4 | Механично разкъртване на долен основен пласт - трошенокаменна настилка ( заклинен трошен камък ) | м3 | 22.67
5 | Превоз, включително с натоварване и разтоварване на депо на строителни отпадъци | м3 | 27.2
6 | Доставка и полагане на долен основен със средна дебелина 45 см., съгласно изискванията на ТС - 7 | м3 | 22.67
7 | Доставка и полагане на пласт от неплътен асфалтобетон / Биндер/ със средна дебелина 5 см., съгласно изискванията на ТС - 7 | т | 6.02
8 | Доставка и полагане на пласт на плътен асфалтобетон , тип А със средна дебелина в уплътнено състояние 4 см., съгласно изискванията на ТС - м2 | т | 4.85
9 | Изкоп с ширина 1.21-4.00м в укрепени земни почви ръчно и дълбочина 0.00-2.00м | м3 | 6.91
10 | Изкоп с ширина 1.21-4.00м в укрепени скални почви ръчно и дълбочина 0.00-2.00м | м3 | 16.12
11 | Изкоп с ширина 1.21-4.00м в укрепени земни почви ръчно и дълбочина 2.01-4.00м | м3 | 0.31
12 | Изкоп с ширина 1.21-4.00м в укрепени скални почви ръчно и дълбочина 2.01-4.00м | м3 | 0.72
13 | Изкоп с багер на земни почви при едно утежнено условие на транспорт | м3 | 21.66
14 | Изкоп с багер на скални почви при едно утежнено условие на транспорт | м3 | 50.54
15 | Доставка от 6.0 км. на подложен и укрепващ пясък и полагане | м3 | 7.17
16 | Засипване на изкопи с ограничени ширини (тесни изкопи) без трамбоване | м3 | 87.05
17 | Уплътняване с ръчна трамбовка на пластове от 10см на I зона по Проктор до 90% на чакъл или натрошени камъни с диаметър на частиците от 8 до 22 мм | м3 | 18.79
18 | Механизирано уплътняване на обратен насип ( Материал група А1 с размер на зърната до 75мм съгласно проекта) до 95% от макс. обемна плътност на скелета по Проктор - 0,80 м. над I зона | м3 | 37.86
19 | Механизирано уплътняване на обратен насип ( Материал група А1 с размер на зърната до 75мм съгласно проекта) до 98% от макс. обемна плътност на скелета по Проктор - 0,80 м. над I зона | м3 | 23.18
20 | Извозване със самосвали на земни почви с натоварване с багер и обемно тегло 1.97т/м3 на 6.0 км извозване | м3 | 28.88
21 | Извозване със самосвали на скални почви с натоварване с багер и обемно тегло 2.48т/м3 на 6.0км | м3 | 67.38
22 | Разриване с булдозер на земни маси при нормални условия и побутване до 40м 50% от изв. Земна маса | м3 | 14.44
23 | Доставка от 6.0км на Материал група А1 с размер на зърната до 75мм съгласно проекта с камиони включително натоварване и разтоварване | м3 | 79.83
24 | Укрепване и разкрепване на изкопи с ширина до 6м. с готови секции за изкоп с дълбочина до 4 | м | 41.58
25 | Улични ревизионни шахти за кръгли канали с отвор 0,6 м от сглобяеми елементи с дълбочина до 3м | бр | 2
26 | Доставка и монтаж РР тръбни канали с диаметър на тръбата DN315 | м | 41.58
27 | Укрепване на кабели | бр | 1
28 | Укрепване на водопровод | бр | 1
29 | Водочерпене с помпа до 500 л в мин и височина 20 до 32м по доказване | мсм | 20.79
ОБЩО
ПРОФИЛ 8
1 | Рязане на асфалтова настилка | м | 94.62
2 | Механично разкъртване на асфалтова настилка - ( износващ пласт ) | м3 | 2.29
3 | Механично разкъртване на неплътен асфалтобетон (биндер) - среден по зърнометрия трошен камък | м3 | 2.87
4 | Механично разкъртване на долен основен пласт - трошенокаменна настилка ( заклинен трошен камък ) | м3 | 25.81
5 | Превоз, включително с натоварване и разтоварване на депо на строителни отпадъци | м3 | 30.97
6 | Доставка и полагане на долен основен със средна дебелина 45 см., съгласно изискванията на ТС - 7 | м3 | 25.81
7 | Доставка и полагане на пласт от неплътен асфалтобетон / Биндер/ със средна дебелина 5 см., съгласно изискванията на ТС - 7 | т | 6.89
8 | Доставка и полагане на пласт на плътен асфалтобетон , тип А със средна дебелина в уплътнено състояние 4 см., съгласно изискванията на ТС - м2 | т | 5.5
9 | Изкоп с ширина 1.21-4.00м в укрепени земни почви ръчно и дълбочина 0.00-2.00м | м3 | 6.51
10 | Изкоп с ширина 1.21-4.00м в укрепени скални почви ръчно и дълбочина 0.00-2.00м | м3 | 15.19
11 | Изкоп с ширина 1.21-4.00м в укрепени земни почви ръчно и дълбочина 2.01-4.00м | м3 | 2.35
12 | Изкоп с ширина 1.21-4.00м в укрепени скални почви ръчно и дълбочина 2.01-4.00м | м3 | 5.48
13 | Изкоп с багер на земни почви при едно утежнено условие на транспорт | м3 | 26.58
14 | Изкоп с багер на скални почви при едно утежнено условие на транспорт | м3 | 62.01
15 | Доставка от 6.0 км. на подложен и укрепващ пясък и полагане | м3 | 8.21
16 | Засипване на изкопи с ограничени ширини (тесни изкопи) без трамбоване | м3 | 108
17 | Уплътняване с ръчна трамбовка на пластове от 10см на I зона по Проктор до 90% на чакъл или натрошени камъни с диаметър на частиците от 8 до 22 мм | м3 | 21.6
18 | Механизирано уплътняване на обратен насип ( Материал група А1 с размер на зърната до 75мм съгласно проекта) до 95% от макс. обемна плътност на скелета по Проктор - 0,80 м. над I зона | м3 | 43.41
19 | Механизирано уплътняване на обратен насип ( Материал група А1 с размер на зърната до 75мм съгласно проекта) до 98% от макс. обемна плътност на скелета по Проктор - 0,80 м. над I зона | м3 | 34.72
20 | Извозване със самосвали на земни почви с натоварване с багер и обемно тегло 1.97т/м3 на 6.0 км извозване | м3 | 35.44
21 | Извозване със самосвали на скални почви с натоварване с багер и обемно тегло 2.48т/м3 на 6.0км | м3 | 82.68
22 | Разриване с булдозер на земни маси при нормални условия и побутване до 40м 50% от изв. Земна маса | м3 | 17.72
23 | Доставка от 6.0км на Материал група А1 с размер на зърната до 75мм съгласно проекта с камиони включително натоварване и разтоварване | м3 | 99.73
24 | Укрепване и разкрепване на изкопи с ширина до 6м. с готови секции за изкоп с дълбочина до 4 | м | 47.31
25 | Улични ревизионни шахти за кръгли канали с отвор 0,6 м от сглобяеми елементи с дълбочина до 3м | бр | 2
26 | Доставка и монтаж РР тръбни канали с диаметър на тръбата DN315 | м | 47.31
27 | Укрепване на кабели | бр | 1
28 | Укрепване на водопровод | бр | 1
29 | Водочерпене с помпа до 500 л в мин и височина 20 до 32м по доказване | мсм | 23.66
ОБЩО
ПРОФИЛ 9
1 | Рязане на асфалтова настилка | м | 144.18
2 | Механично разкъртване на асфалтова настилка - ( износващ пласт ) | м3 | 3.49
3 | Механично разкъртване на неплътен асфалтобетон (биндер) - среден по зърнометрия трошен камък | м3 | 4.37
4 | Механично разкъртване на долен основен пласт - трошенокаменна настилка ( заклинен трошен камък ) | м3 | 39.32
5 | Превоз, включително с натоварване и разтоварване на депо на строителни отпадъци | м3 | 47.18
6 | Доставка и полагане на долен основен със средна дебелина 45 см., съгласно изискванията на ТС - 7 | м3 | 39.32
7 | Доставка и полагане на пласт от неплътен асфалтобетон / Биндер/ със средна дебелина 5 см., съгласно изискванията на ТС - 7 | т | 10.49
8 | Доставка и полагане на пласт на плътен асфалтобетон , тип А със средна дебелина в уплътнено състояние 4 см., съгласно изискванията на ТС - м2 | т | 8.38
9 | Изкоп с ширина 1.21-4.00м в укрепени земни почви ръчно и дълбочина 0.00-2.00м | м3 | 11.29
10 | Изкоп с ширина 1.21-4.00м в укрепени скални почви ръчно и дълбочина 0.00-2.00м | м3 | 26.36
11 | Изкоп с ширина 1.21-4.00м в укрепени земни почви ръчно и дълбочина 2.01-4.00м | м3 | 1.55
12 | Изкоп с ширина 1.21-4.00м в укрепени скални почви ръчно и дълбочина 2.01-4.00м | м3 | 3.61
13 | Изкоп с багер на земни почви при едно утежнено условие на транспорт | м3 | 38.54
14 | Изкоп с багер на скални почви при едно утежнено условие на транспорт | м3 | 89.9
15 | Доставка от 6.0 км. на подложен и укрепващ пясък и полагане | м3 | 12.52
16 | Засипване на изкопи с ограничени ширини (тесни изкопи) без трамбоване | м3 | 156.42
17 | Уплътняване с ръчна трамбовка на пластове от 10см на I зона по Проктор до 90% на чакъл или натрошени камъни с диаметър на частиците от 8 до 22 мм | м3 | 33.66
18 | Механизирано уплътняване на обратен насип ( Материал група А1 с размер на зърната до 75мм съгласно проекта) до 95% от макс. обемна плътност на скелета по Проктор - 0,80 м. над I зона | м3 | 66.2
19 | Механизирано уплътняване на обратен насип ( Материал група А1 с размер на зърната до 75мм съгласно проекта) до 98% от макс. обемна плътност на скелета по Проктор - 0,80 м. над I зона | м3 | 44.69
20 | Извозване със самосвали на земни почви с натоварване с багер и обемно тегло 1.97т/м3 на 6.0 км извозване | м3 | 51.38
21 | Извозване със самосвали на скални почви с натоварване с багер и обемно тегло 2.48т/м3 на 6.0км | м3 | 119.87
22 | Разриване с булдозер на земни маси при нормални условия и побутване до 40м 50% от изв. Земна маса | м3 | 25.69
23 | Доставка от 6.0км на Материал група А1 с размер на зърната до 75мм съгласно проекта с камиони включително натоварване и разтоварване | м3 | 144.55
24 | Укрепване и разкрепване на изкопи с ширина до 6м. с готови секции за изкоп с дълбочина до 4 | м | 72.09
25 | Улични ревизионни шахти за кръгли канали с отвор 0,6 м от сглобяеми елементи с дълбочина до 3м | бр | 3
26 | Доставка и монтаж РР тръбни канали с диаметър на тръбата DN315 | м | 72.09
27 | Укрепване на кабели | бр | 2
28 | Укрепване на водопровод | бр | 2
29 | Водочерпене с помпа до 500 л в мин и височина 20 до 32м по доказване | мсм | 36.05
ОБЩО
ПРОФИЛ 10
1 | Рязане на асфалтова настилка | м | 481
2 | Механично разкъртване на асфалтова настилка - ( износващ пласт ) | м3 | 11.66
3 | Механично разкъртване на неплътен асфалтобетон (биндер) - среден по зърнометрия трошен камък | м3 | 14.57
4 | Механично разкъртване на долен основен пласт - трошенокаменна настилка ( заклинен трошен камък ) | м3 | 131.17
5 | Превоз, включително с натоварване и разтоварване на депо на строителни отпадъци | м3 | 157.4
6 | Доставка и полагане на долен основен със средна дебелина 45 см., съгласно изискванията на ТС - 7 | м3 | 131.17
7 | Доставка и полагане на пласт от неплътен асфалтобетон / Биндер/ със средна дебелина 5 см., съгласно изискванията на ТС - 7 | т | 34.97
8 | Доставка и полагане на пласт на плътен асфалтобетон , тип А със средна дебелина в уплътнено състояние 4 см., съгласно изискванията на ТС - м2 | т | 27.98
9 | Изкоп с ширина 1.21-4.00м в укрепени земни почви ръчно и дълбочина 0.00-2.00м | м3 | 38.74
10 | Изкоп с ширина 1.21-4.00м в укрепени скални почви ръчно и дълбочина 0.00-2.00м | м3 | 55.8
11 | Изкоп с ширина 1.21-4.00м в укрепени земни почви ръчно и дълбочина 2.01-4.00м | м3 | 10.66
12 | Изкоп с ширина 1.21-4.00м в укрепени скални почви ръчно и дълбочина 2.01-4.00м | м3 | 59.48
13 | Изкоп с багер на земни почви при едно утежнено условие на транспорт | м3 | 148.22
14 | Изкоп с багер на скални почви при едно утежнено условие на транспорт | м3 | 345.86
15 | Доставка от 6.0 км. на подложен и укрепващ пясък и полагане | м3 | 41.75
16 | Засипване на изкопи с ограничени ширини (тесни изкопи) без трамбоване | м3 | 604.75
17 | Уплътняване с ръчна трамбовка на пластове от 10см на I зона по Проктор до 90% на чакъл или натрошени камъни с диаметър на частиците от 8 до 22 мм | м3 | 112.3
18 | Механизирано уплътняване на обратен насип ( Материал група А1 с размер на зърната до 75мм съгласно проекта) до 95% от макс. обемна плътност на скелета по Проктор - 0,80 м. над I зона | м3 | 220.88
19 | Механизирано уплътняване на обратен насип ( Материал група А1 с размер на зърната до 75мм съгласно проекта) до 98% от макс. обемна плътност на скелета по Проктор - 0,80 м. над I зона | м3 | 229.17
20 | Извозване със самосвали на земни почви с натоварване с багер и обемно тегло 1.97т/м3 на 6.0 км извозване | м3 | 197.62
21 | Извозване със самосвали на скални почви с натоварване с багер и обемно тегло 2.48т/м3 на 6.0км | м3 | 461.14
22 | Разриване с булдозер на земни маси при нормални условия и побутване до 40м 50% от изв. Земна маса | м3 | 98.81
23 | Доставка от 6.0км на Материал група А1 с размер на зърната до 75мм съгласно проекта с камиони включително натоварване и разтоварване | м3 | 554.06
24 | Укрепване и разкрепване на изкопи с ширина до 6м. с готови секции за изкоп с дълбочина до 4 | м | 240.5
25 | Улични ревизионни шахти за кръгли канали с отвор 0,6 м от сглобяеми елементи с дълбочина до 3м | бр | 10
26 | Улични ревизионни шахти за кръгли канали с отвор 0,6 м от сглобяеми елементи с дълбочина до 4м | бр | 3
27 | Доставка и монтаж РР тръбни канали с диаметър на тръбата DN315 | м | 240.5
28 | Укрепване на кабели | бр | 6
29 | Укрепване на водопровод | бр | 6
30 | Водочерпене с помпа до 500 л в мин и височина 20 до 32м по доказване | мсм | 120.25
ОБЩО
ПРОФИЛ 11
1 | Рязане на асфалтова настилка | м | 45.72
2 | Механично разкъртване на асфалтова настилка - ( износващ пласт ) | м3 | 1.11
3 | Механично разкъртване на неплътен асфалтобетон (биндер) - среден по зърнометрия трошен камък | м3 | 1.38
4 | Механично разкъртване на долен основен пласт - трошенокаменна настилка ( заклинен трошен камък ) | м3 | 12.46
5 | Превоз, включително с натоварване и разтоварване на депо на строителни отпадъци | м3 | 14.95
6 | Доставка и полагане на долен основен със средна дебелина 45 см., съгласно изискванията на ТС - 7 | м3 | 12.46
7 | Доставка и полагане на пласт от неплътен асфалтобетон / Биндер/ със средна дебелина 5 см., съгласно изискванията на ТС - 7 | т | 3.31
8 | Доставка и полагане на пласт на плътен асфалтобетон , тип А със средна дебелина в уплътнено състояние 4 см., съгласно изискванията на ТС - м2 | т | 2.66
9 | Изкоп с ширина 1.21-4.00м в укрепени земни почви ръчно и дълбочина 0.00-2.00м | м3 | 3.59
10 | Изкоп с ширина 1.21-4.00м в укрепени скални почви ръчно и дълбочина 0.00-2.00м | м3 | 8.36
11 | Изкоп с ширина 1.21-4.00м в укрепени земни почви ръчно и дълбочина 2.01-4.00м | м3 | 0.48
12 | Изкоп с ширина 1.21-4.00м в укрепени скални почви ръчно и дълбочина 2.01-4.00м | м3 | 1.14
13 | Изкоп с багер на земни почви при едно утежнено условие на транспорт | м3 | 12.22
14 | Изкоп с багер на скални почви при едно утежнено условие на транспорт | м3 | 28.52
15 | Доставка от 6.0 км. на подложен и укрепващ пясък и полагане | м3 | 3.96
16 | Засипване на изкопи с ограничени ширини (тесни изкопи) без трамбоване | м3 | 49.46
17 | Уплътняване с ръчна трамбовка на пластове от 10см на I зона по Проктор до 90% на чакъл или натрошени камъни с диаметър на частиците от 8 до 22 мм | м3 | 10.4
18 | Механизирано уплътняване на обратен насип ( Материал група А1 с размер на зърната до 75мм съгласно проекта) до 95% от макс. обемна плътност на скелета по Проктор - 0,80 м. над I зона | м3 | 20.94
19 | Механизирано уплътняване на обратен насип ( Материал група А1 с размер на зърната до 75мм съгласно проекта) до 98% от макс. обемна плътност на скелета по Проктор - 0,80 м. над I зона | м3 | 14.13
20 | Извозване със самосвали на земни почви с натоварване с багер и обемно тегло 1.97т/м3 на 6.0 км извозване | м3 | 16.29
21 | Извозване със самосвали на скални почви с натоварване с багер и обемно тегло 2.48т/м3 на 6.0км | м3 | 38.02
22 | Разриване с булдозер на земни маси при нормални условия и побутване до 40м 50% от изв. Земна маса | м3 | 8.15
23 | Доставка от 6.0км на Материал група А1 с размер на зърната до 75мм съгласно проекта с камиони включително натоварване и разтоварване | м3 | 45.47
24 | Укрепване и разкрепване на изкопи с ширина до 6м. с готови секции за изкоп с дълбочина до 4 | м | 22.86
25 | Улични ревизионни шахти за кръгли канали с отвор 0,6 м от сглобяеми елементи с дълбочина до 3м | бр | 1
26 | Доставка и монтаж РР тръбни канали с диаметър на тръбата DN315 | м | 22.86
27 | Укрепване на кабели | бр | 1
28 | Укрепване на водопровод | бр | 1
29 | Водочерпене с помпа до 500 л в мин и височина 20 до 32м по доказване | мсм | 11.43
ОБЩО
ПРОФИЛ 13
1 | Рязане на асфалтова настилка | м | 239.84
2 | Механично разкъртване на асфалтова настилка - ( износващ пласт ) | м3 | 5.82
3 | Механично разкъртване на неплътен асфалтобетон (биндер) - среден по зърнометрия трошен камък | м3 | 7.27
4 | Механично разкъртване на долен основен пласт - трошенокаменна настилка ( заклинен трошен камък ) | м3 | 65.41
5 | Превоз, включително с натоварване и разтоварване на депо на строителни отпадъци | м3 | 78.5
6 | Доставка и полагане на долен основен със средна дебелина 45 см., съгласно изискванията на ТС - 7 | м3 | 65.41
7 | Доставка и полагане на пласт от неплътен асфалтобетон / Биндер/ със средна дебелина 5 см., съгласно изискванията на ТС - 7 | т | 17.45
8 | Доставка и полагане на пласт на плътен асфалтобетон , тип А със средна дебелина в уплътнено състояние 4 см., съгласно изискванията на ТС - м2 | т | 13.97
9 | Изкоп с ширина 1.21-4.00м в укрепени земни почви ръчно и дълбочина 0.00-2.00м | м3 | 18.79
10 | Изкоп с ширина 1.21-4.00м в укрепени скални почви ръчно и дълбочина 0.00-2.00м | м3 | 28.89
11 | Изкоп с ширина 1.21-4.00м в укрепени земни почви ръчно и дълбочина 2.01-4.00м | м3 | 2.58
12 | Изкоп с ширина 1.21-4.00м в укрепени скални почви ръчно и дълбочина 2.01-4.00м | м3 | 20.96
13 | Изкоп с багер на земни почви при едно утежнено условие на транспорт | м3 | 64.1
14 | Изкоп с багер на скални почви при едно утежнено условие на транспорт | м3 | 149.56
15 | Доставка от 6.0 км. на подложен и укрепващ пясък и полагане | м3 | 21.28
16 | Засипване на изкопи с ограничени ширини (тесни изкопи) без трамбоване | м3 | 269.25
17 | Уплътняване с ръчна трамбовка на пластове от 10см на I зона по Проктор до 90% на чакъл или натрошени камъни с диаметър на частиците от 8 до 22 мм | м3 | 58.39
18 | Механизирано уплътняване на обратен насип ( Материал група А1 с размер на зърната до 75мм съгласно проекта) до 95% от макс. обемна плътност на скелета по Проктор - 0,80 м. над I зона | м3 | 113.81
19 | Механизирано уплътняване на обратен насип ( Материал група А1 с размер на зърната до 75мм съгласно проекта) до 98% от макс. обемна плътност на скелета по Проктор - 0,80 м. над I зона | м3 | 75.4
20 | Извозване със самосвали на земни почви с натоварване с багер и обемно тегло 1.97т/м3 на 6.0 км извозване | м3 | 85.47
21 | Извозване със самосвали на скални почви с натоварване с багер и обемно тегло 2.48т/м3 на 6.0км | м3 | 199.41
22 | Разриване с булдозер на земни маси при нормални условия и побутване до 40м 50% от изв. Земна маса | м3 | 42.74
23 | Доставка от 6.0км на Материал група А1 с размер на зърната до 75мм съгласно проекта с камиони включително натоварване и разтоварване | м3 | 247.6
24 | Укрепване и разкрепване на изкопи с ширина до 6м. с готови секции за изкоп с дълбочина до 4 | м | 119.92
25 | Улични ревизионни шахти за кръгли канали с отвор 0,6 м от сглобяеми елементи с дълбочина до 3м | бр | 2
26 | Доставка и монтаж РР тръбни канали с диаметър на тръбата DN315 | м | 119.92
27 | Укрепване на кабели | бр | 2
28 | Укрепване на водопровод | бр | 2
29 | Водочерпене с помпа до 500 л в мин и височина 20 до 32м по доказване | мсм | 59.96
ОБЩО
ПРОФИЛ 14
1 | Рязане на асфалтова настилка | м | 137.62
2 | Механично разкъртване на асфалтова настилка - ( износващ пласт ) | м3 | 3.33
3 | Механично разкъртване на неплътен асфалтобетон (биндер) - среден по зърнометрия трошен камък | м3 | 4.17
4 | Механично разкъртване на долен основен пласт - трошенокаменна настилка ( заклинен трошен камък ) | м3 | 37.53
5 | Превоз, включително с натоварване и разтоварване на депо на строителни отпадъци | м3 | 45.03
6 | Доставка и полагане на долен основен със средна дебелина 45 см., съгласно изискванията на ТС - 7 | м3 | 37.53
7 | Доставка и полагане на пласт от неплътен асфалтобетон / Биндер/ със средна дебелина 5 см., съгласно изискванията на ТС - 7 | т | 10.01
8 | Доставка и полагане на пласт на плътен асфалтобетон , тип А със средна дебелина в уплътнено състояние 4 см., съгласно изискванията на ТС - м2 | т | 7.99
9 | Изкоп с ширина 1.21-4.00м в укрепени земни почви ръчно и дълбочина 0.00-2.00м | м3 | 9.47
10 | Изкоп с ширина 1.21-4.00м в укрепени скални почви ръчно и дълбочина 0.00-2.00м | м3 | 26.6
11 | Изкоп с ширина 1.21-4.00м в укрепени земни почви ръчно и дълбочина 2.01-4.00м | м3 | 3.41
12 | Изкоп с ширина 1.21-4.00м в укрепени скални почви ръчно и дълбочина 2.01-4.00м | м3 | 3.46
13 | Изкоп с багер на земни почви при едно утежнено условие на транспорт | м3 | 38.66
14 | Изкоп с багер на скални почви при едно утежнено условие на транспорт | м3 | 90.2
15 | Доставка от 6.0 км. на подложен и укрепващ пясък и полагане | м3 | 11.93
16 | Засипване на изкопи с ограничени ширини (тесни изкопи) без трамбоване | м3 | 156.78
17 | Уплътняване с ръчна трамбовка на пластове от 10см на I зона по Проктор до 90% на чакъл или натрошени камъни с диаметър на частиците от 8 до 22 мм | м3 | 32.03
18 | Механизирано уплътняване на обратен насип ( Материал група А1 с размер на зърната до 75мм съгласно проекта) до 95% от макс. обемна плътност на скелета по Проктор - 0,80 м. над I зона | м3 | 63.02
19 | Механизирано уплътняване на обратен насип ( Материал група А1 с размер на зърната до 75мм съгласно проекта) до 98% от макс. обемна плътност на скелета по Проктор - 0,80 м. над I зона | м3 | 49.63
20 | Извозване със самосвали на земни почви с натоварване с багер и обемно тегло 1.97т/м3 на 6.0 км извозване | м3 | 51.54
21 | Извозване със самосвали на скални почви с натоварване с багер и обемно тегло 2.48т/м3 на 6.0км | м3 | 120.26
22 | Разриване с булдозер на земни маси при нормални условия и побутване до 40м 50% от изв. Земна маса | м3 | 25.77
23 | Доставка от 6.0км на Материал група А1 с размер на зърната до 75мм съгласно проекта с камиони включително натоварване и разтоварване | м3 | 144.68
24 | Укрепване и разкрепване на изкопи с ширина до 6м. с готови секции за изкоп с дълбочина до 4 | м | 68.81
25 | Улични ревизионни шахти за кръгли канали с отвор 0,6 м от сглобяеми елементи с дълбочина до 3м | бр | 3
26 | Доставка и монтаж РР тръбни канали с диаметър на тръбата DN315 | м | 68.81
27 | Укрепване на кабели | бр | 2
28 | Укрепване на водопровод | бр | 2
29 | Водочерпене с помпа до 500 л в мин и височина 20 до 32м по доказване | мсм | 34.41
ОБЩО
ПРОФИЛ 15
1 | Рязане на асфалтова настилка | м | 80.46
2 | Механично разкъртване на асфалтова настилка - ( износващ пласт ) | м3 | 1.95
3 | Механично разкъртване на неплътен асфалтобетон (биндер) - среден по зърнометрия трошен камък | м3 | 2.43
4 | Механично разкъртване на долен основен пласт - трошенокаменна настилка ( заклинен трошен камък ) | м3 | 21.94
5 | Превоз, включително с натоварване и разтоварване на депо на строителни отпадъци | м3 | 26.32
6 | Доставка и полагане на долен основен със средна дебелина 45 см., съгласно изискванията на ТС - 7 | м3 | 21.94
7 | Доставка и полагане на пласт от неплътен асфалтобетон / Биндер/ със средна дебелина 5 см., съгласно изискванията на ТС - 7 | т | 5.83
8 | Доставка и полагане на пласт на плътен асфалтобетон , тип А със средна дебелина в уплътнено състояние 4 см., съгласно изискванията на ТС - м2 | т | 4.68
9 | Изкоп с ширина 1.21-4.00м в укрепени земни почви ръчно и дълбочина 0.00-2.00м | м3 | 6.3
10 | Изкоп с ширина 1.21-4.00м в укрепени скални почви ръчно и дълбочина 0.00-2.00м | м3 | 14.7
11 | Изкоп с ширина 1.21-4.00м в укрепени земни почви ръчно и дълбочина 2.01-4.00м | м3 | 0.86
12 | Изкоп с ширина 1.21-4.00м в укрепени скални почви ръчно и дълбочина 2.01-4.00м | м3 | 2.02
13 | Изкоп с багер на земни почви при едно утежнено условие на транспорт | м3 | 21.5
14 | Изкоп с багер на скални почви при едно утежнено условие на транспорт | м3 | 50.18
15 | Доставка от 6.0 км. на подложен и укрепващ пясък и полагане | м3 | 6.93
16 | Засипване на изкопи с ограничени ширини (тесни изкопи) без трамбоване | м3 | 86.3
17 | Уплътняване с ръчна трамбовка на пластове от 10см на I зона по Проктор до 90% на чакъл или натрошени камъни с диаметър на частиците от 8 до 22 мм | м3 | 19.72
18 | Механизирано уплътняване на обратен насип ( Материал група А1 с размер на зърната до 75мм съгласно проекта) до 95% от макс. обемна плътност на скелета по Проктор - 0,80 м. над I зона | м3 | 36.55
19 | Механизирано уплътняване на обратен насип ( Материал група А1 с размер на зърната до 75мм съгласно проекта) до 98% от макс. обемна плътност на скелета по Проктор - 0,80 м. над I зона | м3 | 23.3
20 | Извозване със самосвали на земни почви с натоварване с багер и обемно тегло 1.97т/м3 на 6.0 км извозване | м3 | 28.66
21 | Извозване със самосвали на скални почви с натоварване с багер и обемно тегло 2.48т/м3 на 6.0км | м3 | 66.9
22 | Разриване с булдозер на земни маси при нормални условия и побутване до 40м 50% от изв. Земна маса | м3 | 14.33
23 | Доставка от 6.0км на Материал група А1 с размер на зърната до 75мм съгласно проекта с камиони включително натоварване и разтоварване | м3 | 79.57
24 | Укрепване и разкрепване на изкопи с ширина до 6м. с готови секции за изкоп с дълбочина до 4 | м | 40.23
25 | Улични ревизионни шахти за кръгли канали с отвор 0,6 м от сглобяеми елементи с дълбочина до 3м | бр | 2
26 | Доставка и монтаж РР тръбни канали с диаметър на тръбата DN315 | м | 40.23
27 | Укрепване на кабели | бр | 1
28 | Укрепване на водопровод | бр | 1
29 | Водочерпене с помпа до 500 л в мин и височина 20 до 32м по доказване | мсм | 20.12
ОБЩО
ПРОФИЛ 16
1 | Рязане на асфалтова настилка | м | 63.26
2 | Механично разкъртване на асфалтова настилка - ( износващ пласт ) | м3 | 1.54
3 | Механично разкъртване на неплътен асфалтобетон (биндер) - среден по зърнометрия трошен камък | м3 | 1.92
4 | Механично разкъртване на долен основен пласт - трошенокаменна настилка ( заклинен трошен камък ) | м3 | 17.25
5 | Превоз, включително с натоварване и разтоварване на депо на строителни отпадъци | м3 | 20.71
6 | Доставка и полагане на долен основен със средна дебелина 45 см., съгласно изискванията на ТС - 7 | м3 | 17.25
7 | Доставка и полагане на пласт от неплътен асфалтобетон / Биндер/ със средна дебелина 5 см., съгласно изискванията на ТС - 7 | т | 4.61
8 | Доставка и полагане на пласт на плътен асфалтобетон , тип А със средна дебелина в уплътнено състояние 4 см., съгласно изискванията на ТС - м2 | т | 3.7
9 | Изкоп с ширина 1.21-4.00м в укрепени земни почви ръчно и дълбочина 0.00-2.00м | м3 | 5.1
10 | Изкоп с ширина 1.21-4.00м в укрепени скални почви ръчно и дълбочина 0.00-2.00м | м3 | 11.89
11 | Изкоп с ширина 1.21-4.00м в укрепени земни почви ръчно и дълбочина 2.01-4.00м | м3 | 1.4
12 | Изкоп с ширина 1.21-4.00м в укрепени скални почви ръчно и дълбочина 2.01-4.00м | м3 | 3.27
13 | Изкоп с багер на земни почви при едно утежнено условие на транспорт | м3 | 19.49
14 | Изкоп с багер на скални почви при едно утежнено условие на транспорт | м3 | 45.49
15 | Доставка от 6.0 км. на подложен и укрепващ пясък и полагане | м3 | 5.39
16 | Засипване на изкопи с ограничени ширини (тесни изкопи) без трамбоване | м3 | 78.08
17 | Уплътняване с ръчна трамбовка на пластове от 10см на I зона по Проктор до 90% на чакъл или натрошени камъни с диаметър на частиците от 8 до 22 мм | м3 | 14.23
18 | Механизирано уплътняване на обратен насип ( Материал група А1 с размер на зърната до 75мм съгласно проекта) до 95% от макс. обемна плътност на скелета по Проктор - 0,80 м. над I зона | м3 | 28.2
19 | Механизирано уплътняване на обратен насип ( Материал група А1 с размер на зърната до 75мм съгласно проекта) до 98% от макс. обемна плътност на скелета по Проктор - 0,80 м. над I зона | м3 | 29.62
20 | Извозване със самосвали на земни почви с натоварване с багер и обемно тегло 1.97т/м3 на 6.0 км извозване | м3 | 25.99
21 | Извозване със самосвали на скални почви с натоварване с багер и обемно тегло 2.48т/м3 на 6.0км | м3 | 60.65
22 | Разриване с булдозер на земни маси при нормални условия и побутване до 40м 50% от изв. Земна маса | м3 | 13
23 | Доставка от 6.0км на Материал група А1 с размер на зърната до 75мм съгласно проекта с камиони включително натоварване и разтоварване | м3 | 72.05
24 | Укрепване и разкрепване на изкопи с ширина до 6м. с готови секции за изкоп с дълбочина до 4 | м | 31.63
25 | Улични ревизионни шахти за кръгли канали с отвор 0,6 м от сглобяеми елементи с дълбочина до 3м | бр | 2
26 | Доставка и монтаж РР тръбни канали с диаметър на тръбата DN315 | м | 31.63
27 | Укрепване на кабели | бр | 1
28 | Укрепване на водопровод | бр | 1
29 | Водочерпене с помпа до 500 л в мин и височина 20 до 32м по доказване | мсм | 15.82
ОБЩО
ПРОФИЛ 17
1 | Рязане на асфалтова настилка | м | 329.46
2 | Механично разкъртване на асфалтова настилка - ( износващ пласт ) | м3 | 7.99
3 | Механично разкъртване на неплътен асфалтобетон (биндер) - среден по зърнометрия трошен камък | м3 | 9.98
4 | Механично разкъртване на долен основен пласт - трошенокаменна настилка ( заклинен трошен камък ) | м3 | 89.84
5 | Превоз, включително с натоварване и разтоварване на депо на строителни отпадъци | м3 | 107.81
6 | Доставка и полагане на долен основен със средна дебелина 45 см., съгласно изискванията на ТС - 7 | м3 | 89.84
7 | Доставка и полагане на пласт от неплътен асфалтобетон / Биндер/ със средна дебелина 5 см., съгласно изискванията на ТС - 7 | т | 23.95
8 | Доставка и полагане на пласт на плътен асфалтобетон , тип А със средна дебелина в уплътнено състояние 4 см., съгласно изискванията на ТС - м2 | т | 19.18
9 | Разваляне на тротоар от базалтови плочи | м2 | 195.75
10 | Възстановяване на тротоар от базалтови плочи | м2 | 195.75
11 | Изкоп с ширина 1.21-4.00м в укрепени земни почви ръчно и дълбочина 0.00-2.00м | м3 | 53.89
12 | Изкоп с ширина 1.21-4.00м в укрепени скални почви ръчно и дълбочина 0.00-2.00м | м3 | 125.75
13 | Изкоп с ширина 1.21-4.00м в укрепени земни почви ръчно и дълбочина 2.01-4.00м | м3 | 11.84
14 | Изкоп с ширина 1.21-4.00м в укрепени скални почви ръчно и дълбочина 2.01-4.00м | м3 | 27.63
15 | Изкоп с багер на земни почви при едно утежнено условие на транспорт | м3 | 197.21
16 | Изкоп с багер на скални почви при едно утежнено условие на транспорт | м3 | 460.13
17 | Доставка от 6.0 км. на подложен и укрепващ пясък и полагане | м3 | 58.79
18 | Засипване на изкопи с ограничени ширини (тесни изкопи) без трамбоване | м3 | 809.77
19 | Уплътняване с ръчна трамбовка на пластове от 10см на I зона по Проктор до 90% на чакъл или натрошени камъни с диаметър на частиците от 8 до 22 мм | м3 | 139.56
20 | Механизирано уплътняване на обратен насип ( Материал група А1 с размер на зърната до 75мм съгласно проекта) до 95% от макс. обемна плътност на скелета по Проктор - 0,80 м. над I зона | м3 | 287.62
21 | Механизирано уплътняване на обратен насип ( Материал група А1 с размер на зърната до 75мм съгласно проекта) до 98% от макс. обемна плътност на скелета по Проктор - 0,80 м. над I зона | м3 | 321.07
22 | Извозване със самосвали на земни почви с натоварване с багер и обемно тегло 1.97т/м3 на 6.0 км извозване | м3 | 262.94
23 | Извозване със самосвали на скални почви с натоварване с багер и обемно тегло 2.48т/м3 на 6.0км | м3 | 153.38
24 | Разриване с булдозер на земни маси при нормални условия и побутване до 40м 50% от изв. Земна маса | м3 | 131.47
25 | Доставка от 6.0км на Материал група А1 с размер на зърната до 75мм съгласно проекта с камиони включително натоварване и разтоварване | м3 | 748.25
26 | Укрепване и разкрепване на изкопи с ширина до 6м. с готови секции за изкоп с дълбочина до 4 | м | 311.87
27 | Улични ревизионни шахти за кръгли канали с отвор 0,6 м от сглобяеми елементи с дълбочина до 3м | бр | 12
28 | Доставка и монтаж РР тръбни канали с диаметър на тръбата DN315 | м | 311.87
29 | Укрепване на кабели | бр | 6
30 | Укрепване на водопровод | бр | 6
31 | Водочерпене с помпа до 500 л в мин и височина 20 до 32м по доказване | мсм | 155.94
ОБЩО
ПРОФИЛ 18
1 | Разваляне на тротоар от базалтови плочи | м2 | 76
2 | Възстановяване на тротоар от базалтови плочи | м2 | 76
3 | Изкоп с ширина 1.21-4.00м в укрепени земни почви ръчно и дълбочина 0.00-2.00м | м3 | 14.51
4 | Изкоп с ширина 1.21-4.00м в укрепени скални почви ръчно и дълбочина 0.00-2.00м | м3 | 28.6
5 | Изкоп с ширина 1.21-4.00м в укрепени земни почви ръчно и дълбочина 2.01-4.00м | м3 | 0.46
6 | Изкоп с ширина 1.21-4.00м в укрепени скални почви ръчно и дълбочина 2.01-4.00м | м3 | 6.32
7 | Изкоп с багер на земни почви при едно утежнено условие на транспорт | м3 | 44.9
8 | Изкоп с багер на скални почви при едно утежнено условие на транспорт | м3 | 104.78
9 | Доставка от 6.0 км. на подложен и укрепващ пясък и полагане | м3 | 12.16
10 | Засипване на изкопи с ограничени ширини (тесни изкопи) без трамбоване | м3 | 190.5
11 | Уплътняване с ръчна трамбовка на пластове от 10см на I зона по Проктор до 90% на чакъл или натрошени камъни с диаметър на частиците от 8 до 22 мм | м3 | 29.49
12 | Механизирано уплътняване на обратен насип ( Материал група А1 с размер на зърната до 75мм съгласно проекта) до 95% от макс. обемна плътност на скелета по Проктор - 0,80 м. над I зона | м3 | 60.18
13 | Механизирано уплътняване на обратен насип ( Материал група А1 с размер на зърната до 75мм съгласно проекта) до 98% от макс. обемна плътност на скелета по Проктор - 0,80 м. над I зона | м3 | 88.76
14 | Извозване със самосвали на земни почви с натоварване с багер и обемно тегло 1.97т/м3 на 6.0 км извозване | м3 | 59.87
15 | Извозване със самосвали на скални почви с натоварване с багер и обемно тегло 2.48т/м3 на 6.0км | м3 | 139.7
16 | Разриване с булдозер на земни маси при нормални условия и побутване до 40м 50% от изв. Земна маса | м3 | 29.94
17 | Доставка от 6.0км на Материал група А1 с размер на зърната до 75мм съгласно проекта с камиони включително натоварване и разтоварване | м3 | 178.43
18 | Укрепване и разкрепване на изкопи с ширина до 6м. с готови секции за изкоп с дълбочина до 4 | м | 63.33
19 | Улични ревизионни шахти за кръгли канали с отвор 0,6 м от сглобяеми елементи с дълбочина до 3м | бр | 1
20 | Доставка и монтаж РР тръбни канали с диаметър на тръбата DN315 | м | 63.33
21 | Укрепване на кабели | бр | 1
22 | Укрепване на водопровод | бр | 1
23 | Водочерпене с помпа до 500 л в мин и височина 20 до 32м по доказване | мсм | 31.67
ОБЩО
ПРОФИЛ 19
1 | Рязане на асфалтова настилка | м | 51.04
2 | Механично разкъртване на асфалтова настилка - ( износващ пласт ) | м3 | 1.23
3 | Механично разкъртване на неплътен асфалтобетон (биндер) - среден по зърнометрия трошен камък | м3 | 1.55
4 | Механично разкъртване на долен основен пласт - трошенокаменна настилка ( заклинен трошен камък ) | м3 | 13.92
5 | Превоз, включително с натоварване и разтоварване на депо на строителни отпадъци | м3 | 16.7
6 | Доставка и полагане на долен основен със средна дебелина 45 см., съгласно изискванията на ТС - 7 | м3 | 13.92
7 | Доставка и полагане на пласт от неплътен асфалтобетон / Биндер/ със средна дебелина 5 см., съгласно изискванията на ТС - 7 | т | 3.72
8 | Доставка и полагане на пласт на плътен асфалтобетон , тип А със средна дебелина в уплътнено състояние 4 см., съгласно изискванията на ТС - м2 | т | 2.95
9 | Изкоп с ширина 1.21-4.00м в укрепени земни почви ръчно и дълбочина 0.00-2.00м | м3 | 4.11
10 | Изкоп с ширина 1.21-4.00м в укрепени скални почви ръчно и дълбочина 0.00-2.00м | м3 | 7.75
11 | Изкоп с ширина 1.21-4.00м в укрепени земни почви ръчно и дълбочина 2.01-4.00м | м3 | 1.13
12 | Изкоп с ширина 1.21-4.00м в укрепени скални почви ръчно и дълбочина 2.01-4.00м | м3 | 4.47
13 | Изкоп с багер на земни почви при едно утежнено условие на транспорт | м3 | 15.72
14 | Изкоп с багер на скални почви при едно утежнено условие на транспорт | м3 | 36.7
15 | Доставка от 6.0 км. на подложен и укрепващ пясък и полагане | м3 | 4.44
16 | Засипване на изкопи с ограничени ширини (тесни изкопи) без трамбоване | м3 | 57.41
17 | Уплътняване с ръчна трамбовка на пластове от 10см на I зона по Проктор до 90% на чакъл или натрошени камъни с диаметър на частиците от 8 до 22 мм | м3 | 9.8
18 | Механизирано уплътняване на обратен насип ( Материал група А1 с размер на зърната до 75мм съгласно проекта) до 95% от макс. обемна плътност на скелета по Проктор - 0,80 м. над I зона | м3 | 21.05
19 | Механизирано уплътняване на обратен насип ( Материал група А1 с размер на зърната до 75мм съгласно проекта) до 98% от макс. обемна плътност на скелета по Проктор - 0,80 м. над I зона | м3 | 22.1
20 | Извозване със самосвали на земни почви с натоварване с багер и обемно тегло 1.97т/м3 на 6.0 км извозване | м3 | 20.96
21 | Извозване със самосвали на скални почви с натоварване с багер и обемно тегло 2.48т/м3 на 6.0км | м3 | 48.93
22 | Разриване с булдозер на земни маси при нормални условия и побутване до 40м 50% от изв. Земна маса | м3 | 10.48
23 | Доставка от 6.0км на Материал група А1 с размер на зърната до 75мм съгласно проекта с камиони включително натоварване и разтоварване | м3 | 52.95
24 | Укрепване и разкрепване на изкопи с ширина до 6м. с готови секции за изкоп с дълбочина до 4 | м | 25.52
25 | Улични ревизионни шахти за кръгли канали с отвор 0,6 м от сглобяеми елементи с дълбочина до 3м | бр | 2
26 | Улични ревизионни шахти за кръгли канали с отвор 0,6 м от сглобяеми елементи с дълбочина до 4м | бр | 1
27 | Доставка и монтаж РР тръбни канали с диаметър на тръбата DN315 | м | 25.52
28 | Укрепване на кабели | бр | 1
29 | Укрепване на водопровод | бр | 1
30 | Водочерпене с помпа до 500 л в мин и височина 20 до 32м по доказване | мсм | 12.76
ОБЩО
ОБЩО КОЛЕКТОРИ И ПРОФИЛИ
СКО 123 БР.
1 | Рязане на асфалтова настилка | м | 1476
2 | Механично разкъртване на асфалтова настилка - ( износващ пласт ) | м3 | 35.67
3 | Механично разкъртване на неплътен асфалтобетон (биндер) - среден по зърнометрия трошен камък | м3 | 44.28
4 | Механично разкъртване на долен основен пласт - трошенокаменна настилка ( заклинен трошен камък ) | м3 | 402.21
5 | Превоз, включително с натоварване и разтоварване на депо на строителни отпадъци | м3 | 482.16
6 | Доставка и полагане на долен основен със средна дебелина 45 см., съгласно изискванията на ТС - 7 | м3 | 402.21
7 | Доставка и полагане на пласт от неплътен асфалтобетон / Биндер/ със средна дебелина 5 см., съгласно изискванията на ТС - 7 | т | 105.78
8 | Доставка и полагане на пласт на плътен асфалтобетон , тип А със средна дебелина в уплътнено състояние 4 см., съгласно изискванията на ТС - м2 | т | 86.1
9 | Разваляне на тротоар от базалтови плочи | м2 | 295.2
10 | Възстановяване на тротоар от базалтови плочи | м2 | 295.2
11 | Изкоп с ширина 1.21-4.00м в укрепени земни почви ръчно и дълбочина 0.00-2.00м | м3 | 174.66
12 | Изкоп с ширина 1.21-4.00м в укрепени скални почви ръчно и дълбочина 0.00-2.00м | м3 | 335.79
13 | Изкоп с ширина 1.21-4.00м в укрепени земни почви ръчно и дълбочина 2.01-4.00м | м3 | 34.44
14 | Изкоп с ширина 1.21-4.00м в укрепени скални почви ръчно и дълбочина 2.01-4.00м | м3 | 153.75
15 | Изкоп с багер на земни почви при едно утежнено условие на транспорт | м3 | 628.53
16 | Изкоп с багер на скални почви при едно утежнено условие на транспорт | м3 | 1467.39
17 | Доставка от 6.0 км. на подложен и укрепващ пясък и полагане | м3 | 164.82
18 | Засипване на изкопи с ограничени ширини (тесни изкопи) без трамбоване | м3 | 2715.84
19 | Уплътняване с ръчна трамбовка на пластове от 10см на I зона по Проктор до 90% на чакъл или натрошени камъни с диаметър на частиците от 8 до 22 мм | м3 | 543.66
20 | Механизирано уплътняване на обратен насип ( Материал група А1 с размер на зърната до 75мм съгласно проекта) до 95% от макс. обемна плътност на скелета по Проктор - 0,80 м. над I зона | м3 | 954.48
21 | Механизирано уплътняване на обратен насип ( Материал група А1 с размер на зърната до 75мм съгласно проекта) до 98% от макс. обемна плътност на скелета по Проктор - 0,80 м. над I зона | м3 | 1092.24
22 | Извозване със самосвали на земни почви с натоварване с багер и обемно тегло 1.97т/м3 на 6.0км извозване | м3 | 837.63
23 | Извозване със самосвали на скални почви с натоварване с багер и обемно тегло 2.48т/м3 на 6.0км | м3 | 1956.93
24 | Разриване с булдозер на земни маси при нормални условия и побутване до 40м 50% от изв. Земна маса | м3 | 419.43
25 | Доставка от 6.0км на Материал група А1 с размер на зърната до 75мм съгласно проекта с камиони включително натоварване и разтоварване | м3 | 2590.38
26 | Укрепване и разкрепване на изкопи с ширина до 6м. с готови секции за изкоп с дълбочина до 3 | м | 984
27 | Доставка и монтаж на Инсито връзка | бр | 123
28 | Доставка и монтаж РVC тръбни канали с диаметър на тръбата DN200 | м | 984
29 | Водочерпене с помпа до 500 л в мин и височина 20 до 32м по доказване | мсм | 492
ОБЩО
ВСИЧКО СУМА БЕЗ ДДС
ДДС 20 %
ВСИЧКО СУМА С ДДС
Изготвил:……………………
/подпис и печат/

## Sheet1
1 | #REF!
2 | #REF!
3 | #REF!
4 | #REF!
5 | #REF!
6 | #REF!
7 | #REF!
8 | #REF!
9 | #REF!
10 | #REF!
11 | #REF!
12 | #REF!
13 | #REF!
14 | #REF!
15 | #REF!
16 | #REF!
17 | #REF!
18 | #REF!
19 | #REF!
20 | #REF!
21 | #REF!
22 | #REF!
23 | #REF!
| #REF! |  | 1909972.04
30%
земана | 300 | 90
70%
скална | 405 | 283.5
373.5
асфалт |  | 54
|  | 427.5 |  | #REF!