## Приложение №3
Приложение №3
„Реконструкция и рехабилитация на улици в община Рудозем“
КОЛИЧЕСТВЕНО-СТОЙНОСТНА СМЕТКА
№ | Наименование | мярка | к-во | ед. цена | стойност
ОБЕКТ: Благоустрояване на квартални улици и дворни пространства - ЛОТ III ПОДОБЕКТ 3: Ул."Стефан Стамболов"
Подготвителни работи
1 | Фрезоване на плътен асфалтобетон-4см, включително, натоварване, транспортиране до площадка определена от Възложителя и разтоварване на депо | м2 | 3410 |  | 0
2 | Фрезоване (технологично с цел осигуряване на минимални технологични дебелини на изравнителните пластове-средно 4см) на съществуващ изравнителен пласт асфалтобетон, включително, натоварване, транспортиране до площадка определена от Възложителя и разтоварване на депо | м2 | 3410 |  | 0
3 | Демонтаж на съществуващи бетонови бордюри , включително разкъртване, изкопаване, натоварване, транспортиране до площадка определена от Възложителя и разтоварване на депо | м' | 1473 |  | 0
4 | Разкъртване на бетонова основа на съществуващи бетонови бордюри , включително изкопаване, натоварване, транспортиране до площадка определена от Възложителя и разтоварване на депо | м3 | 103.11 |  | 0
5 | Разкъртване на бетонова основа на съществуващи ограда - с L=69м при училището , включително изкопаване, натоварване, транспортиране до площадка определена от Възложителя и разтоварване на депо | м3 | 6.9 |  | 0
Земни работи
6 | Доставка и направа насип от земни почви - свързани(или насип с подходящ материал), вкл. разстилане и уплътняване, както е разпоредено - нето обем, и транспорт | м3 | 92 |  | 0
Асфалтови работи
7 | Доставка и полагане на плътен асфалтобетон - 4 см за улици с площ 2597 м2, включително всички допълнителни работи, съгласно детайл | t | 484.8 |  | 0
8 | Доставка и полагане на асфалтова смес за долен пласт на покритието AC 16 /биндер/ , за профилиране и изравняване на пластове съгласно изискванията на БДС ЕN 13108-1/NA ,за площ от 2597 м2 | t | 484.8 |  | 0
9 | Направа на първи (свързващ) битумен разлив за връзка | м² | 5050 |  | 0
10 | Направа на втори (свързващ) битумен разлив за връзка | м² | 5050 |  | 0
Настилка-павета Бехатон
11 | Доставка и полагане на бетонови павета(цветни) -20/16,5/8см | м² | 206 |  | 0
12 | Доставка и полагане на пясък ,фракция 0-5мм ,с дебелина 5см за бетонови павета | м3 | 10.3 |  | 0
13 | Доставка и полагане на пласт настилка от трошен камък (0мм<D<63 мм),с дебелина 45 см, уплътнен на пластове от по 15см, вкл. всички допълнителни работи, съгласно детайл - за средно 450 кв.м- нето обем | м3 | 99 |  | 0
Пътни работи
14 | Доставка и полагане на бетонни бордюри 15х25х50см върху бетонна основа от В15, съгл. детайли, вкл. необходимите земни работи и извозване излишната земна маса на указано място до 1500м - за обекта | м' | 1629 |  | 0
15 | Доставка и полагане на бетон В15,за основа на бетонови бордюри съгл. детайли, вкл. необходимите земни работи и извозване излишната земна маса на указано място до 1500м - за обекта | м3 | 114.03 |  | 0
16 | Доставка и полагане на градински бордюри 8х16х50см върху бетонна основа от В15, съгл. детайли, вкл. необходимите земни работи и извозване излишната земна маса на указано място до 1500м - за обекта | м' | 742 |  | 0
17 | Доставка и полагане на бетон В15,за основа на градински бордюри съгл. детайли, вкл. необходимите земни работи и извозване излишната земна маса на указано място до 1500м - за обекта | м3 | 51.94 |  | 0
18 | Почистване, ремонт и повдигане или сваляне на съществуващи ВиК и Ел шахти,отводнителни оттоци, включително и всички свързани с това разходи. | бр. | 5 |  | 0
Отводняване
19 | Доставка и монтаж на тръби ф50 при повдигнати пешеходни пътеки с цел отводняване | м | 21 |  | 0
Пътна маркировка и сигнализация
Постоянна
20 | Доставка и монтаж на пътни рефлектиращи знаци - ІI-ри типоразмер - за улица, съгласно схемата | бр. | 17 |  | 0
21 | Доставка и монтаж на стълбове за пътни знаци с h=3.60м, ф60 и скоби за тях, съгласно детайл | бр. | 14 |  | 0
22 | Доставка и полагане на бяла маркировъчна боя с добавка от перли за пътна маркировка | м² | 280 |  | 0
23 | Доставка и монтаж на фотофолтаични панели за пътни знаци Д17 при пешеходни пътеки | бр. | 6 |  | 0
Временни
24 | Доставка и монтаж на пътни знаци за временна организация на движението, вкл.стълбове или стойки | бр. | 10 |  | 0
25 | Доставка и монтаж на пътни ограничителни табели,вкл стойки | бр. | 8 |  | 0
26 | Лампи за жълти мигащи светлини | бр. | 11 |  | 0
ЧАСТ: ВиК
ОТВОДНЯВАНЕ
27 | Направа на изкоп, механизиран до 1.5 м и дълбочина до 3м откоси | m3 | 3775 |  | 0
28 | Направа на ръчен изкоп с дълбочина до 0,3м | m3 | 237 |  | 0
29 | Обратно засипване с пресята почва (пясък) 40см над теме тръба и уплътняване ръчно с пневнатична трамбовка с дебелина на пласта 20см | m3 | 712 |  | 0
30 | Засипване с нестандартна баластра и уплатняване механизирано с дебелина на пласта 20см | m3 | 3188 |  | 0
31 | Направа на пясъчна подпложка с дебелина 10см | m3 | 79 |  | 0
32 | Доставка и полагане на тръби PP SN8 фи-160 | m | 32 |  | 0
33 | Доставка и полагане на тръби PP SN8 фи-200 | m | 148 |  | 0
34 | Доставка и полагане на тръби PP SN8 фи-315 | m | 292 |  | 0
35 | Доставка и полагане на тръби PP SN8 фи-400 | m | 319 |  | 0
36 | Доставка и полагане на улични оттоци с водоплътно тяло PP с утаителна част и кошница за едри отпадъци, с решетка 500/500мм от чугун и клас на натоварване C250 | бр. | 44 |  | 0
37 | Доставка и полагане на бетон B20 за монтаж на улични оттоци | m3 | 15 |  | 0
38 | Доставка и полагане на ревизионна шахта фи 1000 от готови стаманобетонни елементи, с дълбочина до 2м | бр. | 1 |  | 0
39 | Доставка и полагане на ревизионна шахта фи 1000 от готови стаманобетонни елементи, с дълбочина до 3м | бр. | 16 |  | 0
40 | Изпитване на канализация фи-400 | м | 791 |  | 0
ТРОТОАРИ
Подготвителни работи
1 | Разрушаване на съществуващ тротоар от асфалтобетонова настилка с площ от 133 м2,със hср.=5см включително , изкопаване, натоварване, транспортиране до площадка определена от Възложителя и разтоварване на депо | м3 | 6.65 |  | 0
2 | Разваляне на основа от трошен камък на същ.асфалтова настилка за тротоар с площ от 133 м2,със hср.=25см включително , изкопаване, натоварване, транспортиране до площадка определена от Възложителя и разтоварване на депо-нето обем | м3 | 33.25 |  | 0
3 | Разваляне на съществуващ тротоар от тротоарни плочи с площ от 1808 м2, включително , изкопаване, натоварване, транспортиране до площадка определена от Възложителя и разтоварване на депо | м2 | 1808 |  | 0
4 | Разваляне на пясъчна възглавница под тротоарни плочи с площ от 1808 м2,със hср.=4см включително , изкопаване, натоварване, транспортиране до площадка определена от Възложителя и разтоварване на депо-нето обем | м3 | 72.32 |  | 0
5 | Разваляне на основа от трошен камък на настилка от тротоарни плочи с площ от 899 м2,със hср.=20см включително , изкопаване, натоварване, транспортиране до площадка определена от Възложителя и разтоварване на депо-нето обем | м3 | 361.6 |  | 0
Пътни работи
6 | Доставка и полагане на бетонови павета(цветни) -20/16,5/6см | м² | 2095 |  | 0
7 | Доставка и полагане на пясък ,фракция 0-5мм ,с дебелина 4см за бетонови павета | м3 | 83.8 |  | 0
8 | Доставка и полагане на пласт настилка от трошен камък (фр.0-40мм) с дебелина 20 см, положена в един уплътнен пласт, като основа за тротоарна настилка от бетонови павета- за средно 1186 кв.м - нето обем | м3 | 419 |  | 0
9 | Направа на тротоарна площ с нови тактилни плочи,за достъпна среда при кръстовища и пешеходни пътеки съгласно БДС EN1339 , включително всички свързани с това разходи. | м² | 5.4 |  | 0
10 | Доставка и монтаж на метален парапет, височина h=105см. | м' | 89 |  | 0
Оборудване
11 | Доставка и монтаж на кошче за боклук | бр. | 7 |  | 0
ОБЩО ЗА ОБЕКТ: Благоустрояване на квартални улици и дворни пространства - ЛОТ III; ПОДОБЕКТ 3: Ул."Стефан Стамболов" |  |  |  |  | 0
ОБЕКТ: „Реконструкция на улична мрежа на с. Бяла река", общ. Рудозем
ПОДОБЕКТ: Реконструкция на улица от о.т. 245 до о.т. 231"
І.ЗЕМНИ РАБОТИ
1 | Изкоп за пътища в скални почви с къртач | м3 | 64 |  | 0
2 | Изкоп за пътища в т. з. п. | м3 | 579 |  | 0
3 | Направа насип за пътища | м3 | 112 |  | 0
4 | Обратно засипване - канал бет. тръби ф 400 | м3 | 5 |  | 0
5 | Разваляне на асфалтобетонова настилка | м3 | 2 |  | 0
6 | Разбиване на бетон | м3 | 2 |  | 0
7 | Натоварване земна,скална маса, развалена настилка и разбит бетон на транспорт с багер | м3 | 538 |  | 0
8 | Превоз земна,скална маса, развалена настилка и разбит бетон на транспорт с багер | м3 | 538 |  | 0
9 | Разриване почви на депо с булдозер | м3 | 538 |  | 0
10 | Фугиране с ЦПР същ. стени суха зидария | м2 | 30 |  | 0
ІІ.ПЪТНИ РАБОТИ
1 | Направа на основа от трошен камък 0-63 - 30 см | м3 | 257 |  | 0
2 | Направа пясъчно легло - 4 см | м3 | 52 |  | 0
3 | Доставка и полагане на бетонови павета - 8 см, основно трасе и уширения | м2 | 1283 |  | 0
4 | Доставка и полагане на бетонови бордюри 18/35/50 на бетонова основа | м | 572 |  | 0
5 | Кофраж за стени с прави повърхнини | м2 | 25 |  | 0
6 | Кофраж шапки същ.подпорни стени | м2 | 4 |  | 0
7 | Полагане бетон В 20 | м3 | 4 |  | 0
8 | Превоз на бетон | м3 | 4 |  | 0
9 | Заготовка, доставка и монтаж железни скари по детайл | м | 10 |  | 0
10 | Полагане на бетонови тръби ф 400 | м | 4 |  | 0
ІІІ. ТРЪБЕН ВОДОСТОК Ф 1000, км 0+074
1 | Изкоп за пътни и ж.п.съоръжения в земни почви неукрепен с дълб. 2- 4 м. | м3 | 38 |  | 0
2 | Изкоп за пътни и ж.п.съоръжения в скални почви с дълбочина 2- 4 м. | м3 | 38 |  | 0
3 | Изкоп с къртач за дооформяне на изкопа | м3 | 3.8 |  | 0
4 | Обратно засипване на изкопи с ограничени ширини ск. п. | м3 | 21.2 |  | 0
5 | Уплътняване на скални почви с пневма-тична трамбовка на пластове от 20 см. | м3 | 21.2 |  | 0
6 | Натоварване почви на транспорт с багер | м3 | 58.6 |  | 0
7 | Превоз почви на депо | м3 | 58.6 |  | 0
8 | Разриване земни почви с булдозер на депо | м3 | 58.6 |  | 0
9 | Кофраж за стени с прави повърхнини | м2 | 70 |  | 0
10 | Кофраж за шапки на подпорни стени | м2 | 2 |  | 0
11 | Бетон В 25 в основи и стени | м3 | 22.8 |  | 0
12 | Превоз бетон | м3 | 22.8 |  | 0
13 | Тръбен водосток ф 1000 | м | 8 |  | 0
14 | Битумен грунд | м2 | 25 |  | 0
15 | Топло битумно лепило | м2 | 25 |  | 0
16 | Глинен екран | м3 | 0.5 |  | 0
17 | Облицовка от ломен камък на цим.р-р | м2 | 1.7 |  | 0
18 | Ръчно нареден камък зад крила отток | м3 | 2.8 |  | 0
19 | Стоманен парапет | м | 10 |  | 0
ІV. СИГНАЛИЗАЦИЯ С ПЪТНИ ЗНАЦИ
1 | Доставка и монтаж на стандартни пътни знаци | м2 | 0.663 |  | 0
2 | Укрепване на стандартни пътни знаци | бр. | 2 |  | 0
ОБЩО ЗА ПОДОБЕКТ: Реконструкция на улица от о.т. 245 до о.т. 231" |  |  |  |  | 0
Обект: "Реконструкция на уличната мрежа в с.Бърчево, общ.Рудозем"
Подобект: "Реконструкция на улица от о.т.62 до о.т.74"
ЗЕМНИ РАБОТИ
1 | ИЗКОПИ ЗА ПЪТИЩА И ЖП 3000до6000М3/КМ В ЗЕМНИ ПОЧВИ МАШИННО <<01-05-005>> | м3 | 326.6 |  | 0
2 | РАЗРУШАВАНЕ НА СТАРА АСФАЛТОВА НАСТИЛКА | м3 | 17.4 |  | 0
3 | НАТОВАРВАНЕ РАЗКОПАНА ЗЕМНА ПОЧВА НА ТРАНСПОРТ С БАГЕР <<01-04-032>> | м3 | 344 |  | 0
4 | ПРЕВОЗ ПОЧВИ НА ДЕПО НА 10КМ | м3 | 344 |  | 0
5 | РАЗРИВАНЕ ПОЧВИ НА ДЕПО С БУЛДОЗЕР <<01-04-063>> | м3 | 344 |  | 0
ПЪТНИ РАБОТИ
6 | ТРОШЕНОКАМЕННА НАСТИЛКА ОТ НЕСОРТИРАН ТРОШЕН КАМЪК 0/63 <<03-01-008>> | м3 | 172 |  | 0
7 | ВИДИМИ БЕТОНОВИ БОРДЮРИ 15/25 <<03-01-0331>> | м | 102 |  | 0
8 | ВИДИМИ ВОДЕЩИ ИВИЦИ 25/50 <<03-01-031>> | м | 103 |  | 0
9 | НАСТИЛКА БЕТОНОВИ ПАВЕТА 8СМ | м2 | 580 |  | 0
10 | ПОДЛОЖКИ ОТ ПЯСЪК 4СМ | м3 | 23.2 |  | 0
ОТВОДНЯВАНЕ
11 | .ЕДНОСТАВНИ УЛИЧНИ ОТТЦИ | бр. | 2 |  | 0
12 | ПОЛАГАНЕ ТРЪБИ ф200СМ <<04-07-038>> | м | 6 |  | 0
СЪОРЪЖЕНИЯ
13 | ИЗКОП С БАГЕР ЗЕМ.ПОЧВИ ПРИ НОРМ.У-ВИЯ НА ТРАНСПОРТ <<01-04-027>> | м3 | 10 |  | 0
14 | КОФРАЖ ЗА ПРАВИ СТЕНИ | м2 | 34 |  | 0
15 | КОФРАЖ ВСИЧКИ ВИДОВЕ СТОМАНОБЕТОННИ ПЛОЧИ ПРИ d=или<15СМ <<02-05-003>> | м2 | 10 |  | 0
16 | ПОЛАГАНЕ БЕТОН С20/25 <<02-07-004>> | м3 | 18.34 |  | 0
17 | ПРЕВОЗ БЕТОН С АВТОБЕТОНОВОЗ | м3 | 18.34 |  | 0
18 | МОНТАЖ МЕТ.ПАРАПЕТИ С МОНТ.М-НА 1 ГР. <<12-01-049>> | кг | 739.68 |  | 0
19 | НАТОВАРВАНЕ РАЗКОПАНА ЗЕМНА ПОЧВА НА ТРАНСПОРТ С БАГЕР <<01-04-032>> | м3 | 10 |  | 0
20 | ПРЕВОЗ ПОЧВИ НА ДЕПО НА 10КМ | м3 | 10 |  | 0
21 | РАЗРИВАНЕ ПОЧВИ НА ДЕПО С БУЛДОЗЕР <<01-04-063>> | м3 | 10 |  | 0
СИГНАЛИЗАЦИЯ
22 | ДОСТАВКА И МОНТАЖ ПЪТНИ ЗНАЦИ <<03-01-050>> | м2 | 1.2 |  | 0
23 | УКРЕПВАНЕ ПЪТНИ ЗНАЦИ | бр. | 4 |  | 0
ОБЩО ЗА ПОДОБЕКТ: "Реконструкция на улица от о.т.62 до о.т.74" |  |  |  |  | 0
Обект: "Реконструкция на уличната мрежа в с.Бърчево, общ.Рудозем"
Подобект: "Реконструкция на улица от о.т.82 до о.т.121"
ЗЕМНИ РАБОТИ
1 | ИЗКОПИ ЗА ПЪТИЩА И ЖП 3000до6000М3/КМ В ЗЕМНИ ПОЧВИ МАШИННО <<01-05-005>> | м3 | 362 |  | 0
2 | РАЗРУШАВАНЕ НА СТАРА АСФАЛТОВА НАСТИЛКА | м3 | 32 |  | 0
3 | НАТОВАРВАНЕ РАЗКОПАНА ЗЕМНА ПОЧВА НА ТРАНСПОРТ С БАГЕР <<01-04-032>> | м3 | 394 |  | 0
4 | ПРЕВОЗ ПОЧВИ НА ДЕПО НА 10КМ | м3 | 394 |  | 0
5 | РАЗРИВАНЕ ПОЧВИ НА ДЕПО С БУЛДОЗЕР <<01-04-063>> | м3 | 394 |  | 0
ПЪТНИ РАБОТИ
6 | ТРОШЕНОКАМЕННА НАСТИЛКА ОТ НЕСОРТИРАН ТРОШЕН КАМЪК 0/63 <<03-01-008>> | м3 | 297 |  | 0
7 | ВИДИМИ БЕТОНОВИ БОРДЮРИ 15/25 <<03-01-0331>> | м | 78 |  | 0
8 | ВИДИМИ ВОДЕЩИ ИВИЦИ 25/50 <<03-01-031>> | м | 86 |  | 0
9 | НАСТИЛКА БЕТОНОВИ ПАВЕТА 8СМ | м2 | 808 |  | 0
10 | ПОДЛОЖКИ ОТ ПЯСЪК 4СМ | м3 | 32.32 |  | 0
ОТВОДНЯВАНЕ
11 | РЕШЕТКИ ЗА СЪЩЕСТВУВАЩИ НЕСТАНДАРТНИ ОТТОЧНИ ШАХТИ | бр. | 8 |  | 0
12 | ПОВДИГАНЕ НА ОТТОЧНИ ШАХТИ | бр. | 8 |  | 0
СЪОРЪЖЕНИЯ
13 | КОФРАЖ ЗА СТЕНИ ШАПКИ СЪЩЕСТВУВАЩИ СТЕНИ <<02-05-003>> | м2 | 54 |  | 0
14 | ПОЛАГАНЕ БЕТОН С20/25 «02-07-004>> | м3 | 5.4 |  | 0
15 | ПРЕВОЗ БЕТОН С АВТОБЕТОНОВОЗ | м3 | 5.4 |  | 0
16 | МОНТАЖ МЕТ.ПАРАПЕТИ С МОНТ.М-НА 1 ГР. <<12-01-049>> | кг | 1386.9 |  | 0
СИГНАЛИЗАЦИЯ
17 | ДОСТАВКА И МОНТАЖ ПЪТНИ ЗНАЦИ <<03-01-050>> | м2 | 0.9 |  | 0
18 | УКРЕПВАНЕ ПЪТНИ ЗНАЦИ | бр. | 3 |  | 0
ОБЩО ЗА ПОДОБЕКТ: "Реконструкция на улица от о.т.82 до о.т.121" |  |  |  |  | 0
ОБЕКТ: Реконструкция на улица "Трамповска" в с. Чепинци
1. | ЗЕМНИ РАБОТИ
1.1. | Изкоп в земни почви машинно | м3 | 315 |  | 0
1.2. | Изкоп в средно скални почви машинно | м3 | 135 |  | 0
1.3. | Натоварване на земни почви на камион | м3 | 315 |  | 0
1.4. | Натоварване на скални почви на камион | м3 | 135 |  | 0
1.5. | Превоз със самосвали на земни и скални почви без натоварване. | м3 | 450 |  | 0
1.6. | Разкъртване на бетонова пътна конструкция | м2 | 245 |  | 0
1.7. | Направа на насип за пътища и ЖП линии от скални почви | м3 | 8 |  | 0
2. | ПЪТНИ РАБОТИ
2.1. | Механично разкъртване на асфалтова настилка за образуване на фуга между старата и нова пътна конструкция | м3 | 0.3 |  | 0
2.2. | Изграждане на видими бордюри 15/25 върху подложен бетон С 12/15 (В 15). | м' | 680 |  | 0
2.3. | Уплътняване на земна основа за полагане на заклинен трошен камък | м2 | 800 |  | 0
2.4. | Полагане на основа от заклинен трошен камък (трошенокаменна настилка) | м3 | 320 |  | 0
2.5. | Полагане на асфалтобетон - неплътна смес за долен пласт | т | 160 |  | 0
2.6. | Полагане на асфалтобетон - плътна смес за изравнителен пласт | т | 55 |  | 0
2.7. | Полагане на асфалтобетон - плътна смес за горен пласт | т | 122.5 |  | 0
3. | СИГНАЛИЗАЦИЯ
3.1. | Стандартни пътни знаци от светлоотразително фолио втори типоразмер | бр. | 4 |  | 0
3.2. | Стоманена стойка 4.00 м за вертикална сигнализзация | бр. | 4 |  | 0
4 | ДРЕНАЖ И ДЪЖДОПРИЕМНА КАНАЛИЗАЦИЯ
4.1. | Изкоп в земни почви машинно | м3 | 70 |  | 0
4.2. | Изкоп в скални почви с компресор | м3 | 30 |  | 0
4.3. | Натоварване на земни почви на камион | м3 | 70 |  | 0
4.4. | Натоварване на скални почви на камион | м3 | 30 |  | 0
4.5. | Превоз със самосвали на земни и скални почви без натоварване. | м3 | 100 |  | 0
4.6. | Поставяне на дъждоприемни тръби SN8 Ф200 мм | м | 220 |  | 0
4.7. | Поставяне на напречни дъждоприемни тръби SN8 Ф200 мм под пътната настилка | м | 25 |  | 0
4.8. | Полагане на пясък под канализационните тръби | м3 | 24.5 |  | 0
4.9. | Засипване на тесни изкопи с баластра с включена трамбовка | м3 | 60 |  | 0
4.10. | Полагане на подложен бетон клас С 12/15 (В15) шахтите и надлъжните отводнители | м3 | 1.5 |  | 0
4.11. | Поставяне на бетонови кръгли дъждоприемни шахти. | бр. | 21 |  | 0
4.12. | Полагане на бетон клас С25/30 (В30) за направата на напречен отводнители. | м3 | 2 |  | 0
4.13. | Повдигане или сваляне на решетки и шахти при асфалтова настилка | бр. | 14 |  | 0
4.14. | Кофраж за напречни отводнители | м2 | 15 |  | 0
4.15. | Поставяне на чугунени капаци на шахтите | бр. | 21 |  | 0
4.16. | Поставяне на чугунени капаци на напречните отводнители | бр. | 7 |  | 0
5 | ЗАЩИТНИ ПРЕДПАЗНИ СИСТЕМИ И ПЕШЕХОДНИ ОГРАДИ
5.1. | Поставяне на тежък парапет | м | 82 |  | 0
КОМУНИКАЦИОННИ МРЕЖИ И СЪОРЪЖЕНИЯ
6 | КОМУНИКАЦИОННА МРЕЖА
6.1. | Изкоп в земни почви машинно | м3 | 110 |  | 0
6.2. | Изкоп в средно скални почви машинно | м3 | 110 |  | 0
6.3. | Натоварване на земни почви на камион | м3 | 110 |  | 0
6.4. | Натоварване на скални почви на камион | м3 | 110 |  | 0
6.5. | Превоз със самосвали на земни и скални почви без натоварване. | м3 | 220 |  | 0
6.6. | Полагане на пясък под канализационните тръби | м3 | 41 |  | 0
6.7. | Полагане на PVC гладкостенни комуникационни тръби Ф160 външен диаметър (Ф150 вътрешен) | м' | 660 |  | 0
6.8. | Полагане на HDPE SN8 комуникационни тръби под пътната настилка Ф160 външен диаметър (Ф150 вътрешен) | м' | 12 |  | 0
6.9. | Засипване на тесни изкопи с баластра с включена трамбовка | м3 | 155 |  | 0
6.10. | Изграждане на кабелопроводни шахти с размери 100 / 100 / 100 | бр. | 9 |  | 0
7 | РЕКОНСТРУКЦИЯ НА СЪЩЕСТВУВАЩ ВОДОСТОК
7.1. | Демонтаж на стари панели, разбиване на стоманобетонови елементи | м3 | 15 |  | 0
7.2. | Почистване на съществуващо водосточно корито | м3 | 5 |  | 0
7.3. | Извозване на строителни и други отпадъци | м3 | 20 |  | 0
7.4. | Полагане на бетон В30 частична корекция на стени на водостока | м3 | 10 |  | 0
7.5. | Монтаж на нови панели за водостока | бр. | 36 |  | 0
7.6. | Изработка и монтаж на предпазна решетка | кг. | 20 |  | 0
8 | ПОДПОРНА СТЕНА 1 - 6,07 метра
8.1. | Изкоп в земни почви машинно | м3 | 8.46 |  | 0
8.2. | Изкоп в средно скални почви машинно | м3 | 19.75 |  | 0
8.3. | Натоварване на земни почви на камион | м3 | 8.46 |  | 0
8.4. | Натоварване на скални почви на камион | м3 | 19.75 |  | 0
8.5. | Подложен бетон 10 см В15 | м3 | 2 |  | 0
8.6. | Кофраж на основи | м2 | 11 |  | 0
8.7. | Кофраж на стени | м2 | 26 |  | 0
8.8. | Изготвяне и монтаж армировка на В420В | кг | 500 |  | 0
8.9. | Изготвяне и монтаж армировка на B235B | кг | 13 |  | 0
8.10. | Полагане на бетон в основи В30 | м3 | 7 |  | 0
8.11. | Полагане на бетон в стени В30 | м3 | 5 |  | 0
8.12. | Хидроизолация с битумен лак на гърба на стените | м2 | 14 |  | 0
8.13. | PVC тръби Ø150 мм за барбакани с дължина 80 см | бр. | 6 |  | 0
8.14. | Трошен камък за дренаж зад стени и уплътняване | м3 | 5.25 |  | 0
8.15. | Обратен насип и уплътняване | м3 | 8.75 |  | 0
8.16. | Извозване на земни маси на депо | м3 | 28.21 |  | 0
8.17. | монтаж на бордюри (350х18х500) мм за шапка на стената | м | 6 |  | 0
8.18. | Разваляне на съществуваща каменна подпорна стена | м | 6 |  | 0
9 | ПОДПОРНА СТЕНА 2 - 8,24 метра
9.1. | Изкоп земни почви | м3 | 10.88 |  | 0
9.2. | Изкоп скални почви | м3 | 25.39 |  | 0
9.3. | Натоварване на земни почви на камион | м3 | 10.88 |  | 0
9.4. | Натоварване на скални почви на камион | м3 | 25.39 |  | 0
9.5. | Подложен бетон 10 см В15 | м3 | 2 |  | 0
9.6. | Кофраж на основи | м2 | 14 |  | 0
9.7. | Кофраж на стени | м2 | 35 |  | 0
9.8. | Изготвяне и монтаж армировка на В420В | кг | 680 |  | 0
9.9. | Изготвяне и монтаж армировка на B235B | кг | 21 |  | 0
9.10. | Полагане на бетон в основи В30 | м3 | 9 |  | 0
9.11. | Полагане на бетон в стени В30 | м3 | 7 |  | 0
9.12. | Хидроизолация с битумен лак на гърба на стените | м2 | 18 |  | 0
9.13. | PVC тръби Ø150 мм за барбакани с дължина 80 см | бр. | 9 |  | 0
9.14. | Трошен камък за дренаж зад стени и уплътняване | м3 | 6.75 |  | 0
9.15. | Обратен насип и уплътняване | м3 | 11.25 |  | 0
9.16. | Извозване на земни маси на депо | м3 | 36.27 |  | 0
9.17. | монтаж на бордюри (350х18х500) мм за шапка на стената | м | 9 |  | 0
9.18. | Разваляне на съществуваща каменна подпорна стена | м | 9 |  | 0
10 | ПОДПОРНА СТЕНА 3 - 2,97 метра
10.1. | Изкоп земни почви | м3 | 3.63 |  | 0
10.2. | Изкоп скални почви | м3 | 8.46 |  | 0
10.3. | Натоварване на земни почви на камион | м3 | 3.63 |  | 0
10.4. | Натоварване на скални почви на камион | м3 | 8.46 |  | 0
10.5. | Подложен бетон 10 см В15 | м3 | 2 |  | 0
10.6. | Кофраж на основи | м2 | 7 |  | 0
10.7. | Кофраж на стени | м2 | 14 |  | 0
10.8. | Изготвяне и монтаж армировка на В420В | кг | 260 |  | 0
10.9. | Изготвяне и монтаж армировка на B235B | кг | 8 |  | 0
10.10. | Полагане на бетон в основи В30 | м3 | 3 |  | 0
10.11. | Полагане на бетон в стени В30 | м3 | 3 |  | 0
10.12. | Хидроизолация с битумен лак на гърба на стените | м2 | 6 |  | 0
10.13. | PVC тръби Ø150 мм за барбакани с дължина 80 см | бр. | 3 |  | 0
10.14. | Трошен камък за дренаж зад стени и уплътняване | м3 | 2.25 |  | 0
10.15. | Обратен насип и уплътняване | м3 | 3.75 |  | 0
10.16. | Извозване на земни маси на депо | м3 | 12.09 |  | 0
10.17. | монтаж на бордюри (350х18х500) мм за шапка на стената | м | 3 |  | 0
10.18. | Разваляне на съществуваща каменна подпорна стена | м | 3 |  | 0
11 | ПОДПОРНА СТЕНА 4 - 13,00 метра
11.1. | Изкоп земни почви | м3 | 37.5 |  | 0
11.2. | Изкоп скални почви | м3 | 87.5 |  | 0
11.3. | Натоварване на земни почви на камион | м3 | 37.5 |  | 0
11.4. | Натоварване на скални почви на камион | м3 | 87.5 |  | 0
11.5. | Подложен бетон 10 см В15 | м3 | 5 |  | 0
11.6. | Кофраж на основи | м2 | 38 |  | 0
11.7. | Кофраж на стени | м2 | 90 |  | 0
11.8. | Изготвяне и монтаж армировка на В420В | кг | 2350 |  | 0
11.9. | Изготвяне и монтаж армировка на B235B | кг | 90 |  | 0
11.10. | Полагане на бетон в основи В30 | м3 | 50 |  | 0
11.11. | Полагане на бетон в стени В30 | м3 | 27 |  | 0
11.12. | Хидроизолация с битумен лак на гърба на стените | м2 | 44 |  | 0
11.13. | PVC тръби Ø150 мм за барбакани с дължина 80 см | бр. | 13 |  | 0
11.14. | Трошен камък за дренаж зад стени и уплътняване | м3 | 10.5 |  | 0
11.15. | Обратен насип и уплътняване | м3 | 28.7 |  | 0
11.16. | Извозване на земни маси на депо | м3 | 125 |  | 0
11.17. | монтаж на бордюри (350х18х500) мм за шапка на стената | м | 13 |  | 0
11.18. | Разваляне на съществуваща каменна подпорна стена | м | 13 |  | 0
12 | ПОДПОРНА СТЕНА 5 - 22,76 метра
12.1. | Изкоп земни почви | м3 | 72.45 |  | 0
12.2. | Изкоп скални почви | м3 | 169.05 |  | 0
12.3. | Натоварване на земни почви на камион | м3 | 72.45 |  | 0
12.4. | Натоварване на скални почви на камион | м3 | 169.05 |  | 0
12.5. | Подложен бетон 10 см В15 | м3 | 7 |  | 0
12.6. | Кофраж на основи | м2 | 34 |  | 0
12.7. | Кофраж на стени | м2 | 93 |  | 0
12.8. | Изготвяне и монтаж армировка на В420В | кг | 3320 |  | 0
12.9. | Изготвяне и монтаж армировка на B235B | кг | 92 |  | 0
12.10. | Полагане на бетон в основи В30 | м3 | 24 |  | 0
12.11. | Полагане на бетон в стени В30 | м3 | 19 |  | 0
12.12. | Хидроизолация с битумен лак на гърба на стените | м2 | 69 |  | 0
12.13. | PVC тръби Ø150 мм за барбакани с дължина 80 см | бр. | 23 |  | 0
12.14. | Трошен камък за дренаж зад стени и уплътняване | м3 | 21.39 |  | 0
12.15. | Обратен насип и уплътняване | м3 | 53.13 |  | 0
12.16. | Извозване на земни маси на депо | м3 | 241.5 |  | 0
12.17. | монтаж на бордюри (350х18х500) мм за шапка на стената | м | 23 |  | 0
12.18. | Разваляне на съществуваща каменна подпорна стена | м | 23 |  | 0
13 | ПОДПОРНА СТЕНА 6 - 13,71 метра
13.1. | Изкоп земни почви | м3 | 28.5 |  | 0
13.2. | Изкоп скални почви | м3 | 66.5 |  | 0
12.3. | Натоварване на земни почви на камион | м3 | 28.5 |  | 0
12.4. | Натоварване на скални почви на камион | м3 | 66.5 |  | 0
12.5. | Подложен бетон 10 см В15 | м3 | 5 |  | 0
12.6. | Кофраж на основи | м2 | 55 |  | 0
12.7. | Кофраж на стени | м2 | 85 |  | 0
12.8. | Изготвяне и монтаж армировка на В420В | кг | 2350 |  | 0
12.9. | Изготвяне и монтаж армировка на B235B | кг | 90 |  | 0
12.10. | Полагане на бетон в основи В30 | м3 | 20 |  | 0
12.11. | Полагане на бетон в стени В30 | м3 | 14.5 |  | 0
12.12. | Хидроизолация с битумен лак на гърба на стените | м2 | 36 |  | 0
12.13. | PVC тръби Ø150 мм за барбакани с дължина 80 см | бр. | 14 |  | 0
12.14. | Трошен камък за дренаж зад стени и уплътняване | м3 | 13.5 |  | 0
12.15. | Обратен насип и уплътняване | м3 | 40 |  | 0
12.16. | Извозване на земни маси на депо | м3 | 95 |  | 0
12.17. | монтаж на бордюри (350х18х500) мм за шапка на стената | м | 14 |  | 0
12.18. | Разваляне на съществуваща каменна подпорна стена | м | 14 |  | 0
ОБЩО ЗА ОБЕКТ: Реконструкция на улица "Трамповска" в с. Чепинци |  |  |  |  | 0
ОБЕКТ: Реконструкция на улица "Енгеровска", с.Елховец, общ.Рудозем
Земни работи
1 | ПОДГОТОВКА НА ОСНОВАТА ЗА НАПРАВА НА ПЪТИЩА | м2 | 875 |  | 0
2 | ИЗКОП ЗА ПЪТИЩА ДО 3000 М3/КМ В ЗЕМНИ ПОЧВИ МАШИННО | м3 | 223 |  | 0
3 | ИЗКОП ЗА УЛИЦИ В ЗЕМНИ ПОЧВИ-РЪЧНО | м3 | 95 |  | 0
4 | НАПРАВА НАСИП ЗА ПЪТИЩА И ЖП ЛИНИИ В ЗЕМНИ ПОЧВИ | м3 | 41 |  | 0
5 | НАТОВАРВАНЕ ЗЕМНИ ПОЧВИ НА КАМИОН - РЪЧНО | м3 | 19 |  | 0
6 | НАТОВАРВАНЕ НА ЗЕМНИ ПОЧВИ НА ТРАНСПОРТ С БАГЕР | м3 | 117 |  | 0
7 | ПРЕВОЗ НА ЗЕМНИ ПОЧВИ СЪС САМОСВАЛ | м3 | 359 |  | 0
8 | РАЗРИВАНЕ С БУЛДОЗЕР НА ДЕПО НА ИЗЛИШНИ ЗЕМНИ МАСИ | м3 | 277 |  | 0
Асфалтови работи
1 | ПОЛАГАНЕ НА АСФАЛТОБЕТОН-ПЛЪТНА СМЕС 5 СМ. | тона | 69 |  | 0
2 | БИТУМЕН РАЗЛИВ ЗА ВРЪЗКА | м2 | 576 |  | 0
3 | ПРЕВОЗ АСФАЛТОВА СМЕС | тона | 69 |  | 0
Пътни работи
1 | НАПРАВА НАСТИЛКА ОТ БЕТОНОВ УНИПАВАЖ20/16,5/8 -8СМ | м2 | 330 |  | 0
2 | Направа на основа от уплътнен пясък за настилка от бетонов унипаваж | м3 | 20 |  | 0
3 | ФУГИРАНЕ НА УНИПАВАЖ С ПЯСЪК 0-2 И ВИБРОПЛОЧА | м2 | 330 |  | 0
4 | ТРОШЕНОКАМЕННА НАСТИЛКА 0-42, Е=250МРа | м3 | 86 |  | 0
5 | Направа на настилка от едротрошен камък 0-63, Е=150МРа | м3 | 179 |  | 0
6 | ДОСТАВКА И МОНТАЖ БЕТОНОВИ БОРДЮРИ 18/35 | м | 196 |  | 0
7 | ДОСТАВКА И МОНТАЖ БЕТОНОВИ БОРДЮРИ 25/15 | м | 112 |  | 0
8 | ДОСТАВКА И МОНТАЖ БЕТОНОВИ ПЪТНИ ИВИЦИ 25/10 | м | 44 |  | 0
Съоръжения
1 | Скатен изкоп за откриване на основите на пътни съоръжения в т.з.п c багер с с натоварване на самосвал | м3 | 132 |  | 0
2 | ИЗКОП ЗА ОСНОВИ НА ПЪТНИ СЪОРЪЖЕНИЯ В ТЗПС БАГЕР С НАТОВАРВАНЕ НА ТРАНСПОРТ | м3 | 115 |  | 0
3 | Изкоп за основи на пътни съоръжения в средно скални почви с къртач | м3 | 28 |  | 0
4 | КОФРАЖ ЗА СТЕНИ С ПРАВИ ПОВЪРХНОСТИ | м2 | 340 |  | 0
5 | КОФРАЖ ЗА ПОКРИВНА ПЛОЧА И СТЪЛБИЩА | м2 | 90 |  | 0
6 | ПОЛАГАНЕ БЕТОН С20/25 ЗА МАСИВНИ СТЕНИ | м3 | 124 |  | 0
7 | ПОЛАГАНЕ БЕТОН КЛАС С25/30 ЗА ПОКРИВНИ ПЛОЧИ И СТЪЛБИЩА | м3 | 11 |  | 0
8 | ЗАГОТОВКА И МОНТАЖ АРМИРОВКА ЗА СТРОИТЕЛНИ КОНСТРУКЦИИ | кг | 2371 |  | 0
9 | НАПРАВА БАРБАКАНИ Ф100 | м | 32 |  | 0
10 | ХИДРОИЗОЛАЦИЯ ОТ ЕДИН ПЛАСТ ГОРЕЩ БИТУМ | м2 | 94 |  | 0
11 | ТРАМБОВАНА ГЛИНА | м3 | 29 |  | 0
12 | РЪЧНО НАРЕДЕН КАМЪК | м3 | 37 |  | 0
13 | НАПРАВА И МОНТАЖ СТОМАНЕН ПАРАПЕТ | кг | 3416 |  | 0
14 | ДИЛАТАЦИОННА ФУГА СЪС 3 СМ СТИРОПОР | м2 | 10 |  | 0
15 | НАПРАВА НАСИП ЗА ПЪТИЩА ОТ РЕЦИКЛИРАН СКАЛЕН МАТЕРИАЛ | м3 | 55 |  | 0
16 | НАПРАВА НАСИП ЗА ПЪТИЩА ОТ СКАЛНИ ПОЧВИ | м3 | 23 |  | 0
17 | НАТОВАРВАНЕ СКАЛНИ ПОЧВИ НА КАМИОН - РЪЧНО | м3 | 28 |  | 0
18 | ПРЕВОЗ СЪС САМОСВАЛ СКАЛНИ ПОЧВИ | м3 | 107 |  | 0
19 | ПРЕВОЗ СЪС САМОСВАЛ ЗЕМНИ ПОЧВИ | м3 | 245 |  | 0
20 | ПРЕВОЗ БЕТОН | м3 | 134 |  | 0
21 | РАБОТНО СКЕЛЕ | м3 | 1 |  | 0
22 | Почистване на бет.повърхност в зоната на снаждане (отнемане на пласт 5мм и измиване) | м2 | 6 |  | 0
23 | Монтаж на анкери от стомана N10 в отвори с ф15 с циментов разтвор М100 | бр. | 75 |  | 0
Организация на движението
1 | СТАНДАРТНИ ПЪТНИ ЗНАЦИ І ТИПОРАЗМЕР КЛАС RA1 НА СВЕТЛООТРАЗЯВАЩАТА ПОВЪРХНОСТ | м2 | 1.6 |  | 0
2 | ДОСТАВКА И МОНТАЖ НА СТОЙКИ ЗА ПЪТНИ ЗНАЦИ Ф 6 СМ L = 4,00М | бр. | 3 |  | 0
3 | ДОСТАВКА И МОНТАЖ НА СТОЙКИ ЗА ПЪТНИ ЗНАЦИ Ф 6 СМ L = 4,50М | бр. | 1 |  | 0
| ЧАСТ ''ВиК'' |  |  |  | 0
1 | ПРОРЯЗВАНЕ НА АСФАЛТОВА НАСТИЛКА ДВУСТРАННО | м | 230 |  | 0
2 | МАШИНЕН ИЗКОП НА ТЗП БЕЗ ОТКОСИ , ДО 2М. С УКРЕПВАНЕ | м2 | 214 |  | 0
3 | МАШИНЕН ИЗКОП СКАЛНИ ПОЧВИ | м3 | 46 |  | 0
4 | Ръчен дооформящ изкоп в ТЗП | м3 | 10 |  | 0
5 | ИЗРАБОТКА НА БЕТОНОВ ДЪЖДОСЪБИРАТЕЛЕН КАНАЛ С РЕШЕТКА | м | 11.2 |  | 0
6 | НАТОВАРВАНЕ И ПРЕВОЗ НА ИЗКОП НА 5 КМ. | м3 | 125 |  | 0
7 | ДОСТАВКА И ПОЛАГАНЕ НА ПЯСЪЧНА ВЪЗГЛАВНИЦА | м3 | 15 |  | 0
8 | Доставка и полагане на гофрирани полиетиленови тръби ф315 на муфени съединения | м | 215 |  | 0
9 | Доставка и полагане на гофрирани полиетиленови тръби ф200 | м | 33 |  | 0
10 | Включване тръби РЕ ф200 в РШ | бр. | 4 |  | 0
11 | Включване на тръби РЕф 200 в тръби РЕф315 | бр. | 1 |  | 0
12 | ИЗРАБОТКА НА БЕТОНОВИ ШАХТИ ЗА УЛИЧНИ ОТТОЦИ С ЧУГУНЕНА РЕШЕТКА | бр. | 4 |  | 0
13 | ОБРАТНО ЗАСИПВАНЕ С ПЯСЪК-РЪЧНО | м3 | 60 |  | 0
14 | ОБРАТНО ЗАСИПВАНЕ НА ИЗКОП , МАШИННО, С ТРАМБОВАНЕ НА ПЛАСТОВЕ ПО 30 СМ. | м3 | 145 |  | 0
15 | ИЗРАБОТКА НА АРМИРАНО БЕТОНОВО ЛЕГЛО ЗА УЛИЧНА РШ | бр. | 11 |  | 0
16 | УЛИЧНИ РШ ЗА КРЪГЛИ КАНАЛИ С ОТВОР ф60СМ ОТ СГЛОБЯЕМИ БЕТОНОВИ ЕЛЕМЕНТИ, С ЧУГУНЕН КАПАК | бр. | 11 |  | 0
17 | ИЗВЪРШВАНЕ НА ЕФЕКТИВНА ХИДРАВЛИЧНА ПРОБА | бр. | 1 |  | 0
18 | ЗАСКАЛЯВАНЕ С ЕДРОЛОМЕН КАМЪК ЗА ПРЕДПАЗВАНЕ ОТ ПОДМИВАНЕ | м3 | 6 |  | 0
19 | ДОСТАВКА, ПОЛАГАНЕ И УПЛЪТНЯВАНЕ НА ТР. КАМЪК ЗА ОСНОВА НА АСФАЛТ | м3 | 50 |  | 0
20 | ВЪЗСТАНОВЯВАНЕ НА АСФАЛТОВА НАСТИЛКА | м2 | 230 |  | 0
ОБЩО ЗА ОБЕКТ: Реконструкция на улица "Енгеровска", с.Елховец, общ.Рудозем |  |  |  |  | 0
Обща стойност без ДДС |  |  |  |  | 0
ДДС 20% |  |  |  |  | 0
Обща стойност с вкл. ДДС |  |  |  |  | 0
| Дата: | Изготвил:……………………………….
/Имена, длъжност, подпис и печат/